2014-07-05 | 0.59 | 16.7069 | 0.75181 | 0.7824 | 0.02323 | [5 empty] | 2013-12-24 | 0.016629 | 98.2592
2014-07-06 | 0.54 | 15.2911 | 0.6881 | 0.6869 | 0.020395 | [5 empty] | 2014-04-09 | 0.016629 | 98.2758
2014-07-07 | 0.52 | 14.7248 | 0.66261 | 0.64983 | 0.019294 | [5 empty] | 2014-07-10 | 0.016629 | 98.2925
2014-07-08 | 1.39 | 39.3604 | 1.7712 | 2.7574 | 0.08187 | [5 empty] | 2014-08-05 | 0.016629 | 98.3091
2014-07-09 | 0.46 | 13.0257 | 0.58616 | 0.54266 | 0.016112 | [5 empty] | 2014-01-28 | 0.016112 | 98.3252
2014-07-10 | 0.47 | 13.3089 | 0.5989 | 0.56009 | 0.016629 | [5 empty] | 2014-04-06 | 0.016112 | 98.3413
2014-07-11 | 0.37 | 10.4772 | 0.47148 | 0.39403 | 0.011699 | [5 empty] | 2014-04-13 | 0.016112 | 98.3574
2014-07-12 | 0.37 | 10.4772 | 0.47148 | 0.39403 | 0.011699 | [5 empty] | 2014-07-09 | 0.016112 | 98.3735
2014-07-13 | 1.74 | 49.2713 | 2.2172 | 3.836 | 0.11389 | [5 empty] | 2014-10-03 | 0.016112 | 98.3897
2014-07-14 | 2.64 | 74.7565 | 3.364 | 7.08 | 0.21021 | [5 empty] | 2014-11-18 | 0.016112 | 98.4058
2014-07-15 | 1.88 | 53.2357 | 2.3956 | 4.2982 | 0.12762 | [5 empty] | 2014-03-26 | 0.0156 | 98.4214
2014-07-16 | 0.61 | 17.2733 | 0.7773 | 0.82169 | 0.024397 | [5 empty] | 2014-07-17 | 0.0156 | 98.437
2014-07-17 | 0.45 | 12.7426 | 0.57342 | 0.52541 | 0.0156 | [5 empty] | 2014-08-06 | 0.0156 | 98.4526
2014-07-18 | 0.44 | 12.4594 | 0.56067 | 0.50834 | 0.015093 | [5 empty] | 2013-12-16 | 0.015093 | 98.4677
2014-07-19 | 0.42 | 11.8931 | 0.53519 | 0.47474 | 0.014095 | [5 empty] | 2014-01-29 | 0.015093 | 98.4828
2014-07-20 | 0.42 | 11.8931 | 0.53519 | 0.47474 | 0.014095 | [5 empty] | 2014-01-30 | 0.015093 | 98.4978
2014-07-21 | 0.41 | 11.6099 | 0.52245 | 0.45821 | 0.013605 | [5 empty] | 2014-01-31 | 0.015093 | 98.5129
2014-07-22 | 0.42 | 11.8931 | 0.53519 | 0.47474 | 0.014095 | [5 empty] | 2014-02-01 | 0.015093 | 98.528
2014-07-23 | 1.87 | 52.9525 | 2.3829 | 4.2646 | 0.12662 | [5 empty] | 2014-02-02 | 0.015093 | 98.5431
2014-07-24 | 0.57 | 16.1406 | 0.72633 | 0.74372 | 0.022082 | [5 empty] | 2014-04-10 | 0.015093 | 98.5582
2014-07-25 | 0.41 | 11.6099 | 0.52245 | 0.45821 | 0.013605 | [5 empty] | 2014-04-11 | 0.015093 | 98.5733
2014-07-26 | 0.41 | 11.6099 | 0.52245 | 0.45821 | 0.013605 | [5 empty] | 2014-07-18 | 0.015093 | 98.5884
2014-07-27 | 0.38 | 10.7604 | 0.48422 | 0.40979 | 0.012167 | [5 empty] | 2014-01-09 | 0.014591 | 98.603
2014-07-28 | 0.38 | 10.7604 | 0.48422 | 0.40979 | 0.012167 | [5 empty] | 2014-04-14 | 0.014591 | 98.6176
2014-07-29 | 0.37 | 10.4772 | 0.47148 | 0.39403 | 0.011699 | [5 empty] | 2014-04-12 | 0.014095 | 98.6317
2014-07-30 | 0.36 | 10.1941 | 0.45873 | 0.37848 | 0.011237 | [5 empty] | 2014-04-17 | 0.014095 | 98.6458
2014-07-31 | 0.35 | 9.9109 | 0.44599 | 0.36312 | 0.010781 | [5 empty] | 2014-07-19 | 0.014095 | 98.6599
2014-08-01 | 0.36 | 10.1941 | 0.45873 | 0.37848 | 0.011237 | [5 empty] | 2014-07-20 | 0.014095 | 98.674
2014-08-02 | 1 | 28.3168 | 1.2743 | 1.6993 | 0.050454 | [5 empty] | 2014-07-22 | 0.014095 | 98.6881
2014-08-03 | 4.22 | 119.4971 | 5.3774 | 14.1086 | 0.41889 | [5 empty] | 2014-08-11 | 0.014095 | 98.7022
2014-08-04 | 0.73 | 20.6713 | 0.93021 | 1.0699 | 0.031767 | [5 empty] | 2014-09-07 | 0.014095 | 98.7162
2014-08-05 | 0.47 | 13.3089 | 0.5989 | 0.56009 | 0.016629 | [5 empty] | 2014-01-03 | 0.013605 | 98.7299
2014-08-06 | 0.45 | 12.7426 | 0.57342 | 0.52541 | 0.0156 | [5 empty] | 2014-03-23 | 0.013605 | 98.7435
2014-08-07 | 0.41 | 11.6099 | 0.52245 | 0.45821 | 0.013605 | [5 empty] | 2014-07-21 | 0.013605 | 98.7571
2014-08-08 | 0.39 | 11.0436 | 0.49696 | 0.42574 | 0.01264 | [5 empty] | 2014-07-25 | 0.013605 | 98.7707
2014-08-09 | 0.39 | 11.0436 | 0.49696 | 0.42574 | 0.01264 | [5 empty] | 2014-07-26 | 0.013605 | 98.7843
2014-08-10 | 0.39 | 11.0436 | 0.49696 | 0.42574 | 0.01264 | [5 empty] | 2014-08-07 | 0.013605 | 98.7979
2014-08-11 | 0.42 | 11.8931 | 0.53519 | 0.47474 | 0.014095 | [5 empty] | 2014-08-22 | 0.013605 | 98.8115
2014-08-12 | 19.3 | 546.5151 | 24.5932 | 131.8392 | 3.9144 | [5 empty] | 2014-09-06 | 0.013605 | 98.8251
2014-08-13 | 0.61 | 17.2733 | 0.7773 | 0.82169 | 0.024397 | [5 empty] | 2014-09-08 | 0.013605 | 98.8387
2014-08-14 | 0.37 | 10.4772 | 0.47148 | 0.39403 | 0.011699 | [5 empty] | 2014-10-23 | 0.013605 | 98.8523
2014-08-15 | 0.33 | 9.3446 | 0.42051 | 0.33304 | 0.0098881 | [5 empty] | 2014-04-18 | 0.01312 | 98.8654
2014-08-16 | 0.32 | 9.0614 | 0.40776 | 0.31831 | 0.0094507 | [5 empty] | 2014-08-08 | 0.01264 | 98.8781
2014-08-17 | 0.3 | 8.4951 | 0.38228 | 0.2895 | 0.0085954 | [5 empty] | 2014-08-09 | 0.01264 | 98.8907
2014-08-18 | 0.3 | 8.4951 | 0.38228 | 0.2895 | 0.0085954 | [5 empty] | 2014-08-10 | 0.01264 | 98.9033
2014-08-19 | 0.29 | 8.2119 | 0.36953 | 0.27542 | 0.0081775 | [5 empty] | 2014-09-05 | 0.01264 | 98.916
2014-08-20 | 0.3 | 8.4951 | 0.38228 | 0.2895 | 0.0085954 | [5 empty] | 2014-03-24 | 0.012167 | 98.9281
2014-08-21 | 0.3 | 8.4951 | 0.38228 | 0.2895 | 0.0085954 | [5 empty] | 2014-03-27 | 0.012167 | 98.9403
2014-08-22 | 0.41 | 11.6099 | 0.52245 | 0.45821 | 0.013605 | [5 empty] | 2014-07-27 | 0.012167 | 98.9525
2014-08-23 | 0.97 | 27.4673 | 1.236 | 1.6249 | 0.048245 | [5 empty] | 2014-07-28 | 0.012167 | 98.9646
2014-08-24 | 0.32 | 9.0614 | 0.40776 | 0.31831 | 0.0094507 | [5 empty] | 2014-09-13 | 0.012167 | 98.9768
2014-08-25 | 0.3 | 8.4951 | 0.38228 | 0.2895 | 0.0085954 | [5 empty] | 2014-11-28 | 0.012167 | 98.989
2014-08-26 | 0.29 | 8.2119 | 0.36953 | 0.27542 | 0.0081775 | [5 empty] | 2014-12-11 | 0.012167 | 99.0011
2014-08-27 | 0.29 | 8.2119 | 0.36953 | 0.27542 | 0.0081775 | [5 empty] | 2013-12-31 | 0.011699 | 99.0128
2014-08-28 | 0.28 | 7.9287 | 0.35679 | 0.26158 | 0.0077664 | [5 empty] | 2014-04-19 | 0.011699 | 99.0245
2014-08-29 | 0.31 | 8.7782 | 0.39502 | 0.30379 | 0.0090198 | [5 empty] | 2014-07-11 | 0.011699 | 99.0362
2014-08-30 | 0.31 | 8.7782 | 0.39502 | 0.30379 | 0.0090198 | [5 empty] | 2014-07-12 | 0.011699 | 99.0479
2014-08-31 | 2.54 | 71.9248 | 3.2366 | 6.6893 | 0.19861 | [5 empty] | 2014-07-29 | 0.011699 | 99.0596
2014-09-01 | 0.67 | 18.9723 | 0.85375 | 0.9432 | 0.028004 | [5 empty] | 2014-08-14 | 0.011699 | 99.0713
2014-09-02 | 1.04 | 29.4495 | 1.3252 | 1.8002 | 0.053448 | [5 empty] | 2014-09-26 | 0.011699 | 99.083
2014-09-03 | 0.48 | 13.5921 | 0.61164 | 0.5777 | 0.017152 | [5 empty] | 2014-10-29 | 0.011699 | 99.0947
2014-09-04 | 0.35 | 9.9109 | 0.44599 | 0.36312 | 0.010781 | [5 empty] | 2014-01-07 | 0.011237 | 99.106
2014-09-05 | 0.39 | 11.0436 | 0.49696 | 0.42574 | 0.01264 | [5 empty] | 2014-07-30 | 0.011237 | 99.1172
2014-09-06 | 0.41 | 11.6099 | 0.52245 | 0.45821 | 0.013605 | [5 empty] | 2014-08-01 | 0.011237 | 99.1284
2014-09-07 | 0.42 | 11.8931 | 0.53519 | 0.47474 | 0.014095 | [5 empty] | 2014-09-09 | 0.011237 | 99.1397
2014-09-08 | 0.41 | 11.6099 | 0.52245 | 0.45821 | 0.013605 | [5 empty] | 2014-11-13 | 0.011237 | 99.1509
2014-09-09 | 0.36 | 10.1941 | 0.45873 | 0.37848 | 0.011237 | [5 empty] | 2014-11-25 | 0.011237 | 99.1622
2014-09-10 | 0.35 | 9.9109 | 0.44599 | 0.36312 | 0.010781 | [5 empty] | 2014-12-04 | 0.011237 | 99.1734
2014-09-11 | 0.34 | 9.6277 | 0.43325 | 0.34798 | 0.010332 | [5 empty] | 2014-04-20 | 0.010781 | 99.1842
2014-09-12 | 0.33 | 9.3446 | 0.42051 | 0.33304 | 0.0098881 | [5 empty] | 2014-04-23 | 0.010781 | 99.195
2014-09-13 | 0.38 | 10.7604 | 0.48422 | 0.40979 | 0.012167 | [5 empty] | 2014-07-31 | 0.010781 | 99.2057
2014-09-14 | 0.34 | 9.6277 | 0.43325 | 0.34798 | 0.010332 | [5 empty] | 2014-09-04 | 0.010781 | 99.2165
2014-09-15 | 0.32 | 9.0614 | 0.40776 | 0.31831 | 0.0094507 | [5 empty] | 2014-09-10 | 0.010781 | 99.2273
2014-09-16 | 0.33 | 9.3446 | 0.42051 | 0.33304 | 0.0098881 | [5 empty] | 2014-04-21 | 0.010332 | 99.2376
2014-09-17 | 0.33 | 9.3446 | 0.42051 | 0.33304 | 0.0098881 | [5 empty] | 2014-09-11 | 0.010332 | 99.248
2014-09-18 | 0.33 | 9.3446 | 0.42051 | 0.33304 | 0.0098881 | [5 empty] | 2014-09-14 | 0.010332 | 99.2583
2014-09-19 | 0.32 | 9.0614 | 0.40776 | 0.31831 | 0.0094507 | [5 empty] | 2014-11-05 | 0.010332 | 99.2686
2014-09-20 | 0.33 | 9.3446 | 0.42051 | 0.33304 | 0.0098881 | [5 empty] | 2014-11-19 | 0.010332 | 99.279
2014-09-21 | 0.33 | 9.3446 | 0.42051 | 0.33304 | 0.0098881 | [5 empty] | 2014-12-05 | 0.010332 | 99.2893
2014-09-22 | 0.32 | 9.0614 | 0.40776 | 0.31831 | 0.0094507 | [5 empty] | 2014-12-08 | 0.010332 | 99.2996
2014-09-23 | 0.32 | 9.0614 | 0.40776 | 0.31831 | 0.0094507 | [5 empty] | 2013-12-20 | 0.0098881 | 99.3095
2014-09-24 | 0.31 | 8.7782 | 0.39502 | 0.30379 | 0.0090198 | [5 empty] | 2014-01-08 | 0.0098881 | 99.3194
2014-09-25 | 8.05 | 227.9506 | 10.2578 | 36.4582 | 1.0825 | [5 empty] | 2014-08-15 | 0.0098881 | 99.3293
2014-09-26 | 0.37 | 10.4772 | 0.47148 | 0.39403 | 0.011699 | [5 empty] | 2014-09-12 | 0.0098881 | 99.3392
2014-09-27 | 0.31 | 8.7782 | 0.39502 | 0.30379 | 0.0090198 | [5 empty] | 2014-09-16 | 0.0098881 | 99.3491
2014-09-28 | 0.3 | 8.4951 | 0.38228 | 0.2895 | 0.0085954 | [5 empty] | 2014-09-17 | 0.0098881 | 99.359
2014-09-29 | 0.3 | 8.4951 | 0.38228 | 0.2895 | 0.0085954 | [5 empty] | 2014-09-18 | 0.0098881 | 99.3688
2014-09-30 | 0.71 | 20.105 | 0.90472 | 1.0271 | 0.030496 | [5 empty] | 2014-09-20 | 0.0098881 | 99.3787
2014-10-01 | 0.5 | 14.1584 | 0.63713 | 0.61342 | 0.018213 | [5 empty] | 2014-09-21 | 0.0098881 | 99.3886
2014-10-02 | 0.33 | 9.3446 | 0.42051 | 0.33304 | 0.0098881 | [5 empty] | 2014-10-02 | 0.0098881 | 99.3985
2014-10-03 | 0.46 | 13.0257 | 0.58616 | 0.54266 | 0.016112 | [5 empty] | 2014-10-05 | 0.0098881 | 99.4084
2014-10-04 | 1.18 | 33.4139 | 1.5036 | 2.1674 | 0.064352 | [5 empty] | 2014-10-13 | 0.0098881 | 99.4183
2014-10-05 | 0.33 | 9.3446 | 0.42051 | 0.33304 | 0.0098881 | [5 empty] | 2014-11-20 | 0.0098881 | 99.4282
2014-10-06 | 0.32 | 9.0614 | 0.40776 | 0.31831 | 0.0094507 | [5 empty] | 2014-11-21 | 0.0098881 | 99.4381
2014-10-07 | 1.61 | 45.5901 | 2.0516 | 3.4222 | 0.10161 | [5 empty] | 2014-12-12 | 0.0098881 | 99.4479
2014-10-08 | 0.55 | 15.5743 | 0.70084 | 0.70568 | 0.020952 | [5 empty] | 2013-12-21 | 0.0094507 | 99.4574
2014-10-09 | 0.28 | 7.9287 | 0.35679 | 0.26158 | 0.0077664 | [5 empty] | 2014-08-16 | 0.0094507 | 99.4668
2014-10-10 | 0.27 | 7.6455 | 0.34405 | 0.24796 | 0.0073621 | [5 empty] | 2014-08-24 | 0.0094507 | 99.4763
2014-10-11 | 1.82 | 51.5367 | 2.3191 | 4.0981 | 0.12167 | [5 empty] | 2014-09-15 | 0.0094507 | 99.4858
2014-10-12 | 0.27 | 7.6455 | 0.34405 | 0.24796 | 0.0073621 | [5 empty] | 2014-09-19 | 0.0094507 | 99.4952
2014-10-13 | 0.33 | 9.3446 | 0.42051 | 0.33304 | 0.0098881 | [5 empty] | 2014-09-22 | 0.0094507 | 99.5047
2014-10-14 | 0.29 | 8.2119 | 0.36953 | 0.27542 | 0.0081775 | [5 empty] | 2014-09-23 | 0.0094507 | 99.5141
2014-10-15 | 6.58 | 186.3249 | 8.3846 | 27.1061 | 0.8048 | [5 empty] | 2014-10-06 | 0.0094507 | 99.5236
2014-10-16 | 0.48 | 13.5921 | 0.61164 | 0.5777 | 0.017152 | [5 empty] | 2014-10-24 | 0.0094507 | 99.533
2014-10-17 | 0.29 | 8.2119 | 0.36953 | 0.27542 | 0.0081775 | [5 empty] | 2014-11-29 | 0.0094507 | 99.5425
2014-10-18 | 0.28 | 7.9287 | 0.35679 | 0.26158 | 0.0077664 | [5 empty] | 2014-08-29 | 0.0090198 | 99.5515
2014-10-19 | 0.28 | 7.9287 | 0.35679 | 0.26158 | 0.0077664 | [5 empty] | 2014-08-30 | 0.0090198 | 99.5605
2014-10-20 | 0.28 | 7.9287 | 0.35679 | 0.26158 | 0.0077664 | [5 empty] | 2014-09-24 | 0.0090198 | 99.5695
2014-10-21 | 2.01 | 56.9169 | 2.5613 | 4.7421 | 0.1408 | [5 empty] | 2014-09-27 | 0.0090198 | 99.5785
2014-10-22 | 7.81 | 221.1546 | 9.952 | 34.8716 | 1.0354 | [5 empty] | 2014-11-07 | 0.0090198 | 99.5876
2014-10-23 | 0.41 | 11.6099 | 0.52245 | 0.45821 | 0.013605 | [5 empty] | 2014-11-12 | 0.0090198 | 99.5966
2014-10-24 | 0.32 | 9.0614 | 0.40776 | 0.31831 | 0.0094507 | [5 empty] | 2014-11-14 | 0.0090198 | 99.6056
2014-10-25 | 0.3 | 8.4951 | 0.38228 | 0.2895 | 0.0085954 | [5 empty] | 2014-11-23 | 0.0090198 | 99.6146
2014-10-26 | 0.28 | 7.9287 | 0.35679 | 0.26158 | 0.0077664 | [5 empty] | 2014-12-13 | 0.0090198 | 99.6236
2014-10-27 | 0.28 | 7.9287 | 0.35679 | 0.26158 | 0.0077664 | [5 empty] | 2014-04-24 | 0.0085954 | 99.6322
2014-10-28 | 0.29 | 8.2119 | 0.36953 | 0.27542 | 0.0081775 | [5 empty] | 2014-08-17 | 0.0085954 | 99.6408
2014-10-29 | 0.37 | 10.4772 | 0.47148 | 0.39403 | 0.011699 | [5 empty] | 2014-08-18 | 0.0085954 | 99.6494
2014-10-30 | 0.29 | 8.2119 | 0.36953 | 0.27542 | 0.0081775 | [5 empty] | 2014-08-20 | 0.0085954 | 99.658
2014-10-31 | 0.29 | 8.2119 | 0.36953 | 0.27542 | 0.0081775 | [5 empty] | 2014-08-21 | 0.0085954 | 99.6666
2014-11-01 | 0.29 | 8.2119 | 0.36953 | 0.27542 | 0.0081775 | [5 empty] | 2014-08-25 | 0.0085954 | 99.6752
2014-11-02 | 0.28 | 7.9287 | 0.35679 | 0.26158 | 0.0077664 | [5 empty] | 2014-09-28 | 0.0085954 | 99.6838
2014-11-03 | 0.27 | 7.6455 | 0.34405 | 0.24796 | 0.0073621 | [5 empty] | 2014-09-29 | 0.0085954 | 99.6924
2014-11-04 | 0.29 | 8.2119 | 0.36953 | 0.27542 | 0.0081775 | [5 empty] | 2014-10-25 | 0.0085954 | 99.701
2014-11-05 | 0.34 | 9.6277 | 0.43325 | 0.34798 | 0.010332 | [5 empty] | 2014-11-08 | 0.0085954 | 99.7096
2014-11-06 | 3.56 | 100.808 | 4.5364 | 10.9877 | 0.32623 | [5 empty] | 2014-11-15 | 0.0085954 | 99.7182
2014-11-07 | 0.31 | 8.7782 | 0.39502 | 0.30379 | 0.0090198 | [5 empty] | 2014-11-22 | 0.0085954 | 99.7268
2014-11-08 | 0.3 | 8.4951 | 0.38228 | 0.2895 | 0.0085954 | [5 empty] | 2014-11-30 | 0.0085954 | 99.7354
2014-11-09 | 0.29 | 8.2119 | 0.36953 | 0.27542 | 0.0081775 | [5 empty] | 2014-12-14 | 0.0085954 | 99.744
2014-11-10 | 0.28 | 7.9287 | 0.35679 | 0.26158 | 0.0077664 | [5 empty] | 2014-08-19 | 0.0081775 | 99.7521
2014-11-11 | 0.29 | 8.2119 | 0.36953 | 0.27542 | 0.0081775 | [5 empty] | 2014-08-26 | 0.0081775 | 99.7603
2014-11-12 | 0.31 | 8.7782 | 0.39502 | 0.30379 | 0.0090198 | [5 empty] | 2014-08-27 | 0.0081775 | 99.7685
2014-11-13 | 0.36 | 10.1941 | 0.45873 | 0.37848 | 0.011237 | [5 empty] | 2014-10-14 | 0.0081775 | 99.7767
2014-11-14 | 0.31 | 8.7782 | 0.39502 | 0.30379 | 0.0090198 | [5 empty] | 2014-10-17 | 0.0081775 | 99.7849
2014-11-15 | 0.3 | 8.4951 | 0.38228 | 0.2895 | 0.0085954 | [5 empty] | 2014-10-28 | 0.0081775 | 99.793
2014-11-16 | 0.51 | 14.4416 | 0.64987 | 0.63154 | 0.018751 | [5 empty] | 2014-10-30 | 0.0081775 | 99.8012
2014-11-17 | 4.94 | 139.8852 | 6.2948 | 17.785 | 0.52805 | [5 empty] | 2014-10-31 | 0.0081775 | 99.8094
2014-11-18 | 0.46 | 13.0257 | 0.58616 | 0.54266 | 0.016112 | [5 empty] | 2014-11-01 | 0.0081775 | 99.8176
2014-11-19 | 0.34 | 9.6277 | 0.43325 | 0.34798 | 0.010332 | [5 empty] | 2014-11-04 | 0.0081775 | 99.8257
2014-11-20 | 0.33 | 9.3446 | 0.42051 | 0.33304 | 0.0098881 | [5 empty] | 2014-11-09 | 0.0081775 | 99.8339
2014-11-21 | 0.33 | 9.3446 | 0.42051 | 0.33304 | 0.0098881 | [5 empty] | 2014-11-11 | 0.0081775 | 99.8421
2014-11-22 | 0.3 | 8.4951 | 0.38228 | 0.2895 | 0.0085954 | [5 empty] | 2014-08-28 | 0.0077664 | 99.8499
2014-11-23 | 0.31 | 8.7782 | 0.39502 | 0.30379 | 0.0090198 | [5 empty] | 2014-10-09 | 0.0077664 | 99.8576
2014-11-24 | 4.3 | 121.7624 | 5.4793 | 14.5035 | 0.43062 | [5 empty] | 2014-10-18 | 0.0077664 | 99.8654
2014-11-25 | 0.36 | 10.1941 | 0.45873 | 0.37848 | 0.011237 | [5 empty] | 2014-10-19 | 0.0077664 | 99.8732
2014-11-26 | 9.72 | 275.2397 | 12.3858 | 48.1 | 1.4281 | [5 empty] | 2014-10-20 | 0.0077664 | 99.8809
2014-11-27 | 0.97 | 27.4673 | 1.236 | 1.6249 | 0.048245 | [5 empty] | 2014-10-26 | 0.0077664 | 99.8887
2014-11-28 | 0.38 | 10.7604 | 0.48422 | 0.40979 | 0.012167 | [5 empty] | 2014-10-27 | 0.0077664 | 99.8965
2014-11-29 | 0.32 | 9.0614 | 0.40776 | 0.31831 | 0.0094507 | [5 empty] | 2014-11-02 | 0.0077664 | 99.9042
2014-11-30 | 0.3 | 8.4951 | 0.38228 | 0.2895 | 0.0085954 | [5 empty] | 2014-11-10 | 0.0077664 | 99.912
2014-12-01 | 0.59 | 16.7069 | 0.75181 | 0.7824 | 0.02323 | [5 empty] | 2014-01-01 | 0.0073621 | 99.9194
2014-12-02 | 2.62 | 74.1901 | 3.3386 | 7.0013 | 0.20787 | [5 empty] | 2014-01-02 | 0.0073621 | 99.9267
2014-12-03 | 0.9 | 25.4852 | 1.1468 | 1.4555 | 0.043215 | [5 empty] | 2014-10-10 | 0.0073621 | 99.9341
2014-12-04 | 0.36 | 10.1941 | 0.45873 | 0.37848 | 0.011237 | [5 empty] | 2014-10-12 | 0.0073621 | 99.9414
2014-12-05 | 0.34 | 9.6277 | 0.43325 | 0.34798 | 0.010332 | [5 empty] | 2014-11-03 | 0.0073621 | 99.9488
2014-12-06 | 3.78 | 107.0377 | 4.8167 | 12.0002 | 0.35629 | [5 empty] | 2013-12-17 | 0.0069648 | 99.9558
2014-12-07 | 1.08 | 30.5822 | 1.3762 | 1.9029 | 0.056497 | [5 empty] | 2013-12-25 | 0.0069648 | 99.9627
2014-12-08 | 0.34 | 9.6277 | 0.43325 | 0.34798 | 0.010332 | [5 empty] | 2014-04-27 | 0.0065746 | 99.9693
2014-12-09 | 6.4 | 181.2278 | 8.1553 | 26.0232 | 0.77264 | [5 empty] | 2013-12-19 | 0.0061916 | 99.9755
2014-12-10 | 0.69 | 19.5386 | 0.87924 | 0.98488 | 0.029242 | [5 empty] | 2013-12-18 | 0.0058161 | 99.9813
2014-12-11 | 0.38 | 10.7604 | 0.48422 | 0.40979 | 0.012167 | [5 empty] | 2013-12-26 | 0.0054482 | 99.9868
2014-12-12 | 0.33 | 9.3446 | 0.42051 | 0.33304 | 0.0098881 | [5 empty] | 2014-01-04 | 0.0054482 | 99.9922
2014-12-13 | 0.31 | 8.7782 | 0.39502 | 0.30379 | 0.0090198 | [5 empty] | 2013-12-27 | 0.0040564 | 99.9963
2014-12-14 | 0.3 | 8.4951 | 0.38228 | 0.2895 | 0.0085954 | [5 empty] | 2013-12-28 | 0.0037295 | 100

## 2013 Model
Date | mean Q (cfs) | Mean Q(L/s) | Mean Q (mm/d) | Daily load - modeled (kg/d) | %Annual | Annual load (kg/yr) | Annual yield (kg/km2/yr) | Calculated annual load (t/yr) | Calculated annual yield (t/mi2/yr) | Calculated annual yield (t/km2/yr) | Date | %Annual Load | Cuml % | Days to move 90% | Days to move 75% | Days to move 50% | Load moved in ten biggest | Load moved in 3 biggest
2012-12-15 | 0.03 | 0.84951 | 0.038228 | 0.00151 | 0.00020405 | 739.9764 | 385.4044 | 0.81568 | 1.1003 | 0.43177 | 2013-07-30 | 17.5434 | 17.5434 | 26 | 14 | 6 | 66.0605 | 34.5522
2012-12-16 | 0.03 | 0.84951 | 0.038228 | 0.00151 | 0.00020405 | [5 empty] | 2013-12-10 | 8.5925 | 26.136
2012-12-17 | 0.14 | 3.9644 | 0.1784 | 0.017757 | 0.0023997 | [5 empty] | 2013-01-06 | 8.4162 | 34.5522
2012-12-18 | 0.12 | 3.398 | 0.15291 | 0.013876 | 0.0018752 | [5 empty] | 2013-06-03 | 6.7837 | 41.3359
2012-12-19 | 0.03 | 0.84951 | 0.038228 | 0.00151 | 0.00020405 | [5 empty] | 2013-05-14 | 6.0954 | 47.4313
2012-12-20 | 3.12 | 88.3486 | 3.9757 | 2.5481 | 0.34435 | [5 empty] | 2013-11-20 | 4.6622 | 52.0934
2012-12-21 | 9.05 | 256.2675 | 11.532 | 14.0026 | 1.8923 | [5 empty] | 2013-01-10 | 4.2472 | 56.3406
2012-12-22 | 0.1 | 2.8317 | 0.12743 | 0.010365 | 0.0014007 | [5 empty] | 2013-05-10 | 3.7599 | 60.1005
2012-12-23 | 0.07 | 1.9822 | 0.089198 | 0.0058577 | 0.00079161 | [5 empty] | 2013-04-02 | 3.3365 | 63.437
2012-12-24 | 0.68 | 19.2555 | 0.8665 | 0.22263 | 0.030086 | [5 empty] | 2013-02-09 | 2.6234 | 66.0605
2012-12-25 | 0.32 | 9.0614 | 0.40776 | 0.066651 | 0.0090072 | [5 empty] | 2013-08-03 | 2.5482 | 68.6087
2012-12-26 | 13.9 | 393.6042 | 17.7122 | 27.8223 | 3.7599 | [5 empty] | 2013-01-19 | 2.3638 | 70.9724
2012-12-27 | 3.65 | 103.3565 | 4.651 | 3.2752 | 0.44261 | [5 empty] | 2013-09-09 | 2.0589 | 73.0313
2012-12-28 | 0.34 | 9.6277 | 0.43325 | 0.073441 | 0.0099247 | [5 empty] | 2013-10-01 | 1.9902 | 75.0215
2012-12-29 | 0.51 | 14.4416 | 0.64987 | 0.1405 | 0.018987 | [5 empty] | 2013-02-27 | 1.9698 | 76.9914
2012-12-30 | 0.17 | 4.8139 | 0.21662 | 0.024226 | 0.0032739 | [5 empty] | 2013-09-28 | 1.9664 | 78.9578
2012-12-31 | 0.13 | 3.6812 | 0.16565 | 0.015772 | 0.0021314 | [5 empty] | 2013-08-08 | 1.8923 | 80.8501
2013-01-01 | 0.12 | 3.398 | 0.15291 | 0.013876 | 0.0018752 | [5 empty] | 2013-08-31 | 1.635 | 82.4851
2013-01-02 | 0.11 | 3.1149 | 0.14017 | 0.012073 | 0.0016315 | [5 empty] | 2013-03-13 | 1.2979 | 83.783
2013-01-03 | 0.11 | 3.1149 | 0.14017 | 0.012073 | 0.0016315 | [5 empty] | 2013-01-25 | 1.0708 | 84.8538
2013-01-04 | 0.1 | 2.8317 | 0.12743 | 0.010365 | 0.0014007 | [5 empty] | 2013-04-01 | 0.98038 | 85.8342
2013-01-05 | 0.1 | 2.8317 | 0.12743 | 0.010365 | 0.0014007 | [5 empty] | 2013-02-23 | 0.9492 | 86.7834
2013-01-06 | 0.13 | 3.6812 | 0.16565 | 0.015772 | 0.0021314 | [5 empty] | 2013-05-18 | 0.94661 | 87.73
2013-01-07 | 0.79 | 22.3703 | 1.0067 | 0.28299 | 0.038243 | [5 empty] | 2013-11-13 | 0.87541 | 88.6054
2013-01-08 | 0.1 | 2.8317 | 0.12743 | 0.010365 | 0.0014007 | [5 empty] | 2013-10-06 | 0.70441 | 89.3098
2013-01-09 | 0.09 | 2.5485 | 0.11468 | 0.0087571 | 0.0011834 | [5 empty] | 2013-02-03 | 0.69289 | 90.0027
2013-01-10 | 0.09 | 2.5485 | 0.11468 | 0.0087571 | 0.0011834 | [5 empty] | 2013-04-09 | 0.62975 | 90.6324
2013-01-11 | 0.81 | 22.9366 | 1.0321 | 0.29454 | 0.039804 | [5 empty] | 2013-09-29 | 0.59904 | 91.2315
2013-01-12 | 0.15 | 4.2475 | 0.19114 | 0.01983 | 0.0026798 | [5 empty] | 2013-04-15 | 0.45823 | 91.6897
2013-01-13 | 0.1 | 2.8317 | 0.12743 | 0.010365 | 0.0014007 | [5 empty] | 2013-11-27 | 0.44261 | 92.1323
2013-01-14 | 0.53 | 15.0079 | 0.67536 | 0.14942 | 0.020193 | [5 empty] | 2013-07-31 | 0.44261 | 92.5749
2013-01-15 | 3.51 | 99.3921 | 4.4726 | 3.0765 | 0.41576 | [5 empty] | 2013-11-10 | 0.42337 | 92.9983
2013-01-16 | 9.28 | 262.7803 | 11.8251 | 14.5763 | 1.9698 | [5 empty] | 2013-06-08 | 0.42146 | 93.4198
2013-01-17 | 0.44 | 12.4594 | 0.56067 | 0.11094 | 0.014993 | [5 empty] | 2013-03-15 | 0.41766 | 93.8374
2013-01-18 | 0.22 | 6.2297 | 0.28034 | 0.036597 | 0.0049457 | [5 empty] | 2013-09-21 | 0.41576 | 94.2532
2013-01-19 | 0.16 | 4.5307 | 0.20388 | 0.021987 | 0.0029713 | [5 empty] | 2013-04-03 | 0.37122 | 94.6244
2013-01-20 | 0.15 | 4.2475 | 0.19114 | 0.01983 | 0.0026798 | [5 empty] | 2013-04-28 | 0.37122 | 94.9956
2013-01-21 | 0.14 | 3.9644 | 0.1784 | 0.017757 | 0.0023997 | [5 empty] | 2013-03-27 | 0.36398 | 95.3596
2013-01-22 | 0.12 | 3.398 | 0.15291 | 0.013876 | 0.0018752 | [5 empty] | 2013-10-10 | 0.34435 | 95.7039
2013-01-23 | 0.12 | 3.398 | 0.15291 | 0.013876 | 0.0018752 | [5 empty] | 2013-03-29 | 0.30464 | 96.0086
2013-01-24 | 0.11 | 3.1149 | 0.14017 | 0.012073 | 0.0016315 | [5 empty] | 2013-01-09 | 0.27323 | 96.2818
2013-01-25 | 0.19 | 5.3802 | 0.24211 | 0.028945 | 0.0039116 | [5 empty] | 2013-03-09 | 0.24158 | 96.5234
2013-01-26 | 0.12 | 3.398 | 0.15291 | 0.013876 | 0.0018752 | [5 empty] | 2013-04-25 | 0.20847 | 96.7319
2013-01-27 | 0.11 | 3.1149 | 0.14017 | 0.012073 | 0.0016315 | [5 empty] | 2013-07-03 | 0.19546 | 96.9273
2013-01-28 | 0.56 | 15.8574 | 0.71358 | 0.16318 | 0.022052 | [5 empty] | 2013-05-03 | 0.17312 | 97.1004
2013-01-29 | 0.17 | 4.8139 | 0.21662 | 0.024226 | 0.0032739 | [5 empty] | 2013-08-15 | 0.17176 | 97.2722
2013-01-30 | 23.3 | 659.7825 | 29.6902 | 63.5828 | 8.5925 | [5 empty] | 2013-10-02 | 0.16769 | 97.4399
2013-01-31 | 20.1 | 569.1686 | 25.6126 | 50.1977 | 6.7837 | [5 empty] | 2013-04-04 | 0.16233 | 97.6022
2013-02-01 | 0.33 | 9.3446 | 0.42051 | 0.070015 | 0.0094618 | [5 empty] | 2013-05-22 | 0.15181 | 97.754
2013-02-02 | 0.2 | 5.6634 | 0.25485 | 0.031421 | 0.0042462 | [5 empty] | 2013-03-16 | 0.14155 | 97.8956
2013-02-03 | 0.23 | 6.5129 | 0.29308 | 0.039295 | 0.0053103 | [5 empty] | 2012-12-22 | 0.12789 | 98.0235
2013-02-04 | 0.18 | 5.097 | 0.22937 | 0.026546 | 0.0035875 | [5 empty] | 2013-04-22 | 0.11711 | 98.1406
2013-02-05 | 0.14 | 3.9644 | 0.1784 | 0.017757 | 0.0023997 | [5 empty] | 2013-02-10 | 0.094444 | 98.235
2013-02-06 | 0.12 | 3.398 | 0.15291 | 0.013876 | 0.0018752 | [5 empty] | 2013-04-16 | 0.07766 | 98.3127
2013-02-07 | 0.11 | 3.1149 | 0.14017 | 0.012073 | 0.0016315 | [5 empty] | 2013-05-15 | 0.07565 | 98.3883
2013-02-08 | 0.86 | 24.3525 | 1.0959 | 0.32417 | 0.043808 | [5 empty] | 2013-02-22 | 0.069738 | 98.4581
2013-02-09 | 0.16 | 4.5307 | 0.20388 | 0.021987 | 0.0029713 | [5 empty] | 2013-04-21 | 0.06685 | 98.5249
2013-02-10 | 0.13 | 3.6812 | 0.16565 | 0.015772 | 0.0021314 | [5 empty] | 2013-02-19 | 0.065897 | 98.5908
2013-02-11 | 2.19 | 62.0139 | 2.7906 | 1.4464 | 0.19546 | [5 empty] | 2013-08-06 | 0.060291 | 98.6511
2013-02-12 | 0.22 | 6.2297 | 0.28034 | 0.036597 | 0.0049457 | [5 empty] | 2013-11-01 | 0.055764 | 98.7069
2013-02-13 | 1.11 | 31.4317 | 1.4144 | 0.48763 | 0.065897 | [5 empty] | 2013-06-25 | 0.049651 | 98.7565
2013-02-14 | 1 | 28.3168 | 1.2743 | 0.41264 | 0.055764 | [5 empty] | 2013-09-05 | 0.048799 | 98.8053
2013-02-15 | 0.66 | 18.6891 | 0.84101 | 0.21225 | 0.028683 | [5 empty] | 2013-04-20 | 0.043808 | 98.8491
2013-02-16 | 0.74 | 20.9545 | 0.94295 | 0.25488 | 0.034445 | [5 empty] | 2013-12-07 | 0.039804 | 98.8889
2013-02-17 | 0.22 | 6.2297 | 0.28034 | 0.036597 | 0.0049457 | [5 empty] | 2013-01-05 | 0.039804 | 98.9288
2013-02-18 | 0.18 | 5.097 | 0.22937 | 0.026546 | 0.0035875 | [5 empty] | 2013-10-07 | 0.038243 | 98.967
2013-02-19 | 0.93 | 26.3347 | 1.1851 | 0.3674 | 0.049651 | [5 empty] | 2013-04-11 | 0.035946 | 99.0029
2013-02-20 | 0.24 | 6.796 | 0.30582 | 0.042064 | 0.0056845 | [5 empty] | 2013-01-11 | 0.034445 | 99.0374
2013-02-21 | 0.2 | 5.6634 | 0.25485 | 0.031421 | 0.0042462 | [5 empty] | 2013-01-17 | 0.034445 | 99.0718
2013-02-22 | 0.19 | 5.3802 | 0.24211 | 0.028945 | 0.0039116 | [5 empty] | 2013-01-08 | 0.030797 | 99.1026
2013-02-23 | 0.63 | 17.8396 | 0.80278 | 0.19702 | 0.026625 | [5 empty] | 2013-05-11 | 0.030086 | 99.1327
2013-02-24 | 0.27 | 7.6455 | 0.34405 | 0.050787 | 0.0068633 | [5 empty] | 2013-09-30 | 0.030086 | 99.1628
2013-02-25 | 0.2 | 5.6634 | 0.25485 | 0.031421 | 0.0042462 | [5 empty] | 2013-02-08 | 0.028683 | 99.1915
2013-02-26 | 5.88 | 166.5031 | 7.4926 | 7.0238 | 0.9492 | [5 empty] | 2012-12-24 | 0.026625 | 99.2181
2013-02-27 | 3.54 | 100.2416 | 4.5109 | 3.1187 | 0.42146 | [5 empty] | 2013-06-19 | 0.024626 | 99.2427
2013-02-28 | 0.33 | 9.3446 | 0.42051 | 0.070015 | 0.0094618 | [5 empty] | 2013-11-22 | 0.023326 | 99.2661
2013-03-01 | 0.19 | 5.3802 | 0.24211 | 0.028945 | 0.0039116 | [5 empty] | 2013-06-30 | 0.022052 | 99.2881
2013-03-02 | 0.17 | 4.8139 | 0.21662 | 0.024226 | 0.0032739 | [5 empty] | 2013-09-22 | 0.021426 | 99.3095
2013-03-03 | 0.16 | 4.5307 | 0.20388 | 0.021987 | 0.0029713 | [5 empty] | 2013-10-12 | 0.020193 | 99.3297
2013-03-04 | 0.14 | 3.9644 | 0.1784 | 0.017757 | 0.0023997 | [5 empty] | 2013-03-03 | 0.020193 | 99.3499
2013-03-05 | 0.14 | 3.9644 | 0.1784 | 0.017757 | 0.0023997 | [5 empty] | 2013-01-16 | 0.018987 | 99.3689
2013-03-06 | 7.15 | 202.4655 | 9.1109 | 9.6042 | 1.2979 | [5 empty] | 2012-12-28 | 0.016098 | 99.385
2013-03-07 | 0.74 | 20.9545 | 0.94295 | 0.25488 | 0.034445 | [5 empty] | 2013-04-12 | 0.014993 | 99.4
2013-03-08 | 0.31 | 8.7782 | 0.39502 | 0.06335 | 0.0085611 | [5 empty] | 2013-04-13 | 0.012872 | 99.4129
2013-03-09 | 0.23 | 6.5129 | 0.29308 | 0.039295 | 0.0053103 | [5 empty] | 2013-09-03 | 0.012361 | 99.4252
2013-03-10 | 0.2 | 5.6634 | 0.25485 | 0.031421 | 0.0042462 | [5 empty] | 2013-06-12 | 0.010875 | 99.4361
2013-03-11 | 0.19 | 5.3802 | 0.24211 | 0.028945 | 0.0039116 | [5 empty] | 2013-04-10 | 0.010396 | 99.4465
2013-03-12 | 10.9 | 308.6536 | 13.8894 | 18.8561 | 2.5482 | [5 empty] | 2013-06-04 | 0.010396 | 99.4569
2013-03-13 | 0.46 | 13.0257 | 0.58616 | 0.11912 | 0.016098 | [5 empty] | 2013-12-09 | 0.0099247 | 99.4668
2013-03-14 | 0.23 | 6.5129 | 0.29308 | 0.039295 | 0.0053103 | [5 empty] | 2013-08-01 | 0.0094618 | 99.4763
2013-03-15 | 0.2 | 5.6634 | 0.25485 | 0.031421 | 0.0042462 | [5 empty] | 2013-11-18 | 0.0094618 | 99.4857
2013-03-16 | 0.18 | 5.097 | 0.22937 | 0.026546 | 0.0035875 | [5 empty] | 2013-10-03 | 0.0094618 | 99.4952
2013-03-17 | 0.16 | 4.5307 | 0.20388 | 0.021987 | 0.0029713 | [5 empty] | 2013-03-12 | 0.0090072 | 99.5042
2013-03-18 | 3.23 | 91.4634 | 4.1159 | 2.6934 | 0.36398 | [5 empty] | 2013-03-14 | 0.0090072 | 99.5132
2013-03-19 | 0.55 | 15.5743 | 0.70084 | 0.15854 | 0.021426 | [5 empty] | 2013-12-03 | 0.0090072 | 99.5222
2013-03-20 | 0.2 | 5.6634 | 0.25485 | 0.031421 | 0.0042462 | [5 empty] | 2013-05-08 | 0.0085611 | 99.5308
2013-03-21 | 0.17 | 4.8139 | 0.21662 | 0.024226 | 0.0032739 | [5 empty] | 2013-09-15 | 0.0081236 | 99.5389
2013-03-22 | 0.17 | 4.8139 | 0.21662 | 0.024226 | 0.0032739 | [5 empty] | 2013-12-08 | 0.0068633 | 99.5458
2013-03-23 | 0.15 | 4.2475 | 0.19114 | 0.01983 | 0.0026798 | [5 empty] | 2013-05-16 | 0.0068633 | 99.5526
2013-03-24 | 0.15 | 4.2475 | 0.19114 | 0.01983 | 0.0026798 | [5 empty] | 2013-02-16 | 0.0056845 | 99.5583
2013-03-25 | 4.83 | 136.7704 | 6.1547 | 5.1273 | 0.69289 | [5 empty] | 2013-07-20 | 0.0053103 | 99.5636
2013-03-26 | 2.5 | 70.7921 | 3.1856 | 1.7876 | 0.24158 | [5 empty] | 2013-10-30 | 0.0053103 | 99.5689
2013-03-27 | 0.32 | 9.0614 | 0.40776 | 0.066651 | 0.0090072 | [5 empty] | 2013-02-01 | 0.0053103 | 99.5743
2013-03-28 | 0.2 | 5.6634 | 0.25485 | 0.031421 | 0.0042462 | [5 empty] | 2013-05-05 | 0.0053103 | 99.5796
2013-03-29 | 0.18 | 5.097 | 0.22937 | 0.026546 | 0.0035875 | [5 empty] | 2013-08-16 | 0.0053103 | 99.5849
2013-03-30 | 0.17 | 4.8139 | 0.21662 | 0.024226 | 0.0032739 | [5 empty] | 2013-09-10 | 0.0053103 | 99.5902
2013-03-31 | 0.2 | 5.6634 | 0.25485 | 0.031421 | 0.0042462 | [5 empty] | 2013-01-15 | 0.0049457 | 99.5951
2013-04-01 | 0.17 | 4.8139 | 0.21662 | 0.024226 | 0.0032739 | [5 empty] | 2013-02-14 | 0.0049457 | 99.6001
2013-04-02 | 0.15 | 4.2475 | 0.19114 | 0.01983 | 0.0026798 | [5 empty] | 2013-07-22 | 0.0049457 | 99.605
2013-04-03 | 0.14 | 3.9644 | 0.1784 | 0.017757 | 0.0023997 | [5 empty] | 2013-05-20 | 0.0049457 | 99.61
2013-04-04 | 0.14 | 3.9644 | 0.1784 | 0.017757 | 0.0023997 | [5 empty] | 2013-03-17 | 0.004591 | 99.6146
2013-04-05 | 0.36 | 10.1941 | 0.45873 | 0.080474 | 0.010875 | [5 empty] | 2013-04-07 | 0.004591 | 99.6192
2013-04-06 | 0.14 | 3.9644 | 0.1784 | 0.017757 | 0.0023997 | [5 empty] | 2013-01-04 | 0.004591 | 99.6237
2013-04-07 | 0.13 | 3.6812 | 0.16565 | 0.015772 | 0.0021314 | [5 empty] | 2013-11-17 | 0.004591 | 99.6283
2013-04-08 | 0.14 | 3.9644 | 0.1784 | 0.017757 | 0.0023997 | [5 empty] | 2013-04-29 | 0.0042462 | 99.6326
2013-04-09 | 0.13 | 3.6812 | 0.16565 | 0.015772 | 0.0021314 | [5 empty] | 2013-03-07 | 0.0042462 | 99.6368
2013-04-10 | 0.13 | 3.6812 | 0.16565 | 0.015772 | 0.0021314 | [5 empty] | 2013-02-15 | 0.0042462 | 99.6411
2013-04-11 | 0.12 | 3.398 | 0.15291 | 0.013876 | 0.0018752 | [5 empty] | 2013-04-05 | 0.0042462 | 99.6453
2013-04-12 | 3.52 | 99.6753 | 4.4854 | 3.0906 | 0.41766 | [5 empty] | 2013-02-28 | 0.0042462 | 99.6496
2013-04-13 | 0.17 | 4.8139 | 0.21662 | 0.024226 | 0.0032739 | [5 empty] | 2013-03-08 | 0.0042462 | 99.6538
2013-04-14 | 0.13 | 3.6812 | 0.16565 | 0.015772 | 0.0021314 | [5 empty] | 2013-07-28 | 0.0042462 | 99.6581
2013-04-15 | 0.12 | 3.398 | 0.15291 | 0.013876 | 0.0018752 | [5 empty] | 2013-01-18 | 0.0042462 | 99.6623
2013-04-16 | 0.12 | 3.398 | 0.15291 | 0.013876 | 0.0018752 | [5 empty] | 2013-04-14 | 0.0042462 | 99.6666
2013-04-17 | 0.11 | 3.1149 | 0.14017 | 0.012073 | 0.0016315 | [5 empty] | 2013-05-26 | 0.0042462 | 99.6708
2013-04-18 | 0.19 | 5.3802 | 0.24211 | 0.028945 | 0.0039116 | [5 empty] | 2013-10-04 | 0.0042462 | 99.675
2013-04-19 | 6.34 | 179.5288 | 8.0788 | 7.9234 | 1.0708 | [5 empty] | 2013-03-26 | 0.0039116 | 99.679
2013-04-20 | 1.15 | 32.5644 | 1.4654 | 0.51604 | 0.069738 | [5 empty] | 2013-07-23 | 0.0039116 | 99.6829
2013-04-21 | 0.14 | 3.9644 | 0.1784 | 0.017757 | 0.0023997 | [5 empty] | 2013-01-28 | 0.0039116 | 99.6868
2013-04-22 | 0.15 | 4.2475 | 0.19114 | 0.01983 | 0.0026798 | [5 empty] | 2013-06-14 | 0.0039116 | 99.6907
2013-04-23 | 0.16 | 4.5307 | 0.20388 | 0.021987 | 0.0029713 | [5 empty] | 2013-12-12 | 0.0039116 | 99.6946
2013-04-24 | 0.12 | 3.398 | 0.15291 | 0.013876 | 0.0018752 | [5 empty] | 2012-12-31 | 0.0039116 | 99.6985
2013-04-25 | 0.11 | 3.1149 | 0.14017 | 0.012073 | 0.0016315 | [5 empty] | 2013-10-18 | 0.0039116 | 99.7024
2013-04-26 | 0.1 | 2.8317 | 0.12743 | 0.010365 | 0.0014007 | [5 empty] | 2013-05-30 | 0.0039116 | 99.7063
2013-04-27 | 0.1 | 2.8317 | 0.12743 | 0.010365 | 0.0014007 | [5 empty] | 2013-05-24 | 0.0035875 | 99.7099
2013-04-28 | 0.1 | 2.8317 | 0.12743 | 0.010365 | 0.0014007 | [5 empty] | 2013-01-07 | 0.0035875 | 99.7135
2013-04-29 | 1.79 | 50.6872 | 2.2809 | 1.0475 | 0.14155 | [5 empty] | 2013-12-11 | 0.0035875 | 99.7171
2013-04-30 | 2.89 | 81.8357 | 3.6826 | 2.2543 | 0.30464 | [5 empty] | 2013-10-14 | 0.0035875 | 99.7207
2013-05-01 | 0.15 | 4.2475 | 0.19114 | 0.01983 | 0.0026798 | [5 empty] | 2013-12-06 | 0.0032739 | 99.724
2013-05-02 | 0.12 | 3.398 | 0.15291 | 0.013876 | 0.0018752 | [5 empty] | 2013-10-13 | 0.0032739 | 99.7272
2013-05-03 | 0.12 | 3.398 | 0.15291 | 0.013876 | 0.0018752 | [5 empty] | 2013-03-19 | 0.0032739 | 99.7305
2013-05-04 | 0.15 | 4.2475 | 0.19114 | 0.01983 | 0.0026798 | [5 empty] | 2013-11-07 | 0.0032739 | 99.7338
2013-05-05 | 0.1 | 2.8317 | 0.12743 | 0.010365 | 0.0014007 | [5 empty] | 2013-02-24 | 0.0032739 | 99.7371
2013-05-06 | 0.1 | 2.8317 | 0.12743 | 0.010365 | 0.0014007 | [5 empty] | 2013-11-28 | 0.0032739 | 99.7403
2013-05-07 | 6 | 169.9011 | 7.6455 | 7.2546 | 0.98038 | [5 empty] | 2013-02-12 | 0.0032739 | 99.7436
2013-05-08 | 0.4 | 11.3267 | 0.5097 | 0.09525 | 0.012872 | [5 empty] | 2013-03-20 | 0.0032739 | 99.7469
2013-05-09 | 0.13 | 3.6812 | 0.16565 | 0.015772 | 0.0021314 | [5 empty] | 2013-05-09 | 0.0032739 | 99.7502
2013-05-10 | 10.4 | 294.4952 | 13.2523 | 17.4913 | 2.3638 | [5 empty] | 2013-06-02 | 0.0029713 | 99.7531
2013-05-11 | 11.1 | 314.317 | 14.1443 | 19.4127 | 2.6234 | [5 empty] | 2013-06-06 | 0.0029713 | 99.7561
2013-05-12 | 0.53 | 15.0079 | 0.67536 | 0.14942 | 0.020193 | [5 empty] | 2013-01-14 | 0.0029713 | 99.7591
2013-05-13 | 0.21 | 5.9465 | 0.26759 | 0.033972 | 0.004591 | [5 empty] | 2012-12-25 | 0.0029713 | 99.762
2013-05-14 | 0.14 | 3.9644 | 0.1784 | 0.017757 | 0.0023997 | [5 empty] | 2013-04-18 | 0.0029713 | 99.765
2013-05-15 | 0.12 | 3.398 | 0.15291 | 0.013876 | 0.0018752 | [5 empty] | 2013-05-01 | 0.0029713 | 99.768
2013-05-16 | 0.12 | 3.398 | 0.15291 | 0.013876 | 0.0018752 | [5 empty] | 2013-01-26 | 0.0029713 | 99.771
2013-05-17 | 0.1 | 2.8317 | 0.12743 | 0.010365 | 0.0014007 | [5 empty] | 2013-08-21 | 0.0029713 | 99.7739
2013-05-18 | 0.09 | 2.5485 | 0.11468 | 0.0087571 | 0.0011834 | [5 empty] | 2013-10-05 | 0.0029713 | 99.7769
2013-05-19 | 0.1 | 2.8317 | 0.12743 | 0.010365 | 0.0014007 | [5 empty] | 2013-06-26 | 0.0026798 | 99.7796
2013-05-20 | 0.09 | 2.5485 | 0.11468 | 0.0087571 | 0.0011834 | [5 empty] | 2013-07-27 | 0.0026798 | 99.7823
2013-05-21 | 0.09 | 2.5485 | 0.11468 | 0.0087571 | 0.0011834 | [5 empty] | 2013-07-02 | 0.0026798 | 99.7849
2013-05-22 | 0.1 | 2.8317 | 0.12743 | 0.010365 | 0.0014007 | [5 empty] | 2013-02-20 | 0.0026798 | 99.7876
2013-05-23 | 12.9 | 365.2873 | 16.4379 | 24.6896 | 3.3365 | [5 empty] | 2013-02-17 | 0.0026798 | 99.7903
2013-05-24 | 1.59 | 45.0238 | 2.0261 | 0.86657 | 0.11711 | [5 empty] | 2013-03-11 | 0.0026798 | 99.793
2013-05-25 | 0.16 | 4.5307 | 0.20388 | 0.021987 | 0.0029713 | [5 empty] | 2012-12-30 | 0.0026798 | 99.7957
2013-05-26 | 0.11 | 3.1149 | 0.14017 | 0.012073 | 0.0016315 | [5 empty] | 2013-03-21 | 0.0026798 | 99.7983
2013-05-27 | 0.1 | 2.8317 | 0.12743 | 0.010365 | 0.0014007 | [5 empty] | 2013-06-28 | 0.0026798 | 99.801
2013-05-28 | 0.11 | 3.1149 | 0.14017 | 0.012073 | 0.0016315 | [5 empty] | 2013-06-10 | 0.0023997 | 99.8034
2013-05-29 | 0.09 | 2.5485 | 0.11468 | 0.0087571 | 0.0011834 | [5 empty] | 2013-03-18 | 0.0023997 | 99.8058
2013-05-30 | 0.09 | 2.5485 | 0.11468 | 0.0087571 | 0.0011834 | [5 empty] | 2013-06-11 | 0.0023997 | 99.8082
2013-05-31 | 0.08 | 2.2653 | 0.10194 | 0.0072529 | 0.00098016 | [5 empty] | 2013-05-12 | 0.0023997 | 99.8106
2013-06-01 | 0.08 | 2.2653 | 0.10194 | 0.0072529 | 0.00098016 | [5 empty] | 2012-12-29 | 0.0023997 | 99.813
2013-06-02 | 3.27 | 92.5961 | 4.1668 | 2.7469 | 0.37122 | [5 empty] | 2013-08-10 | 0.0023997 | 99.8154
2013-06-03 | 1.95 | 55.2179 | 2.4848 | 1.2012 | 0.16233 | [5 empty] | 2013-05-13 | 0.0023997 | 99.8178
2013-06-04 | 0.1 | 2.8317 | 0.12743 | 0.010365 | 0.0014007 | [5 empty] | 2013-07-21 | 0.0023997 | 99.8202
2013-06-05 | 0.08 | 2.2653 | 0.10194 | 0.0072529 | 0.00098016 | [5 empty] | 2013-02-02 | 0.0023997 | 99.8226
2013-06-06 | 1.12 | 31.7149 | 1.4272 | 0.49467 | 0.06685 | [5 empty] | 2013-03-01 | 0.0023997 | 99.825
2013-06-07 | 18.8 | 532.3567 | 23.9561 | 45.1048 | 6.0954 | [5 empty] | 2013-04-23 | 0.0023997 | 99.8274
2013-06-08 | 0.6 | 16.9901 | 0.76455 | 0.18223 | 0.024626 | [5 empty] | 2012-12-18 | 0.0023997 | 99.8298
2013-06-09 | 0.19 | 5.3802 | 0.24211 | 0.028945 | 0.0039116 | [5 empty] | 2012-12-21 | 0.0021314 | 99.8319
2013-06-10 | 23 | 651.2875 | 29.3079 | 62.278 | 8.4162 | [5 empty] | 2013-08-09 | 0.0021314 | 99.8341
2013-06-11 | 1.39 | 39.3604 | 1.7712 | 0.69887 | 0.094444 | [5 empty] | 2013-02-13 | 0.0021314 | 99.8362
2013-06-12 | 0.21 | 5.9465 | 0.26759 | 0.033972 | 0.004591 | [5 empty] | 2013-11-16 | 0.0021314 | 99.8383
2013-06-13 | 4.55 | 128.8417 | 5.7979 | 4.66 | 0.62975 | [5 empty] | 2013-02-21 | 0.0021314 | 99.8405
2013-06-14 | 0.35 | 9.9109 | 0.44599 | 0.076927 | 0.010396 | [5 empty] | 2013-02-25 | 0.0021314 | 99.8426
2013-06-15 | 0.2 | 5.6634 | 0.25485 | 0.031421 | 0.0042462 | [5 empty] | 2013-03-28 | 0.0021314 | 99.8447
2013-06-16 | 0.17 | 4.8139 | 0.21662 | 0.024226 | 0.0032739 | [5 empty] | 2013-06-16 | 0.0021314 | 99.8469
2013-06-17 | 0.15 | 4.2475 | 0.19114 | 0.01983 | 0.0026798 | [5 empty] | 2013-04-24 | 0.0021314 | 99.849
2013-06-18 | 0.19 | 5.3802 | 0.24211 | 0.028945 | 0.0039116 | [5 empty] | 2013-08-20 | 0.0021314 | 99.8511
2013-06-19 | 0.14 | 3.9644 | 0.1784 | 0.017757 | 0.0023997 | [5 empty] | 2013-01-31 | 0.0018752 | 99.853
2013-06-20 | 0.11 | 3.1149 | 0.14017 | 0.012073 | 0.0016315 | [5 empty] | 2013-11-26 | 0.0018752 | 99.8549
2013-06-21 | 0.1 | 2.8317 | 0.12743 | 0.010365 | 0.0014007 | [5 empty] | 2012-12-20 | 0.0018752 | 99.8567
2013-06-22 | 0.1 | 2.8317 | 0.12743 | 0.010365 | 0.0014007 | [5 empty] | 2013-04-30 | 0.0018752 | 99.8586
2013-06-23 | 0.16 | 4.5307 | 0.20388 | 0.021987 | 0.0029713 | [5 empty] | 2013-07-12 | 0.0018752 | 99.8605
2013-06-24 | 0.08 | 2.2653 | 0.10194 | 0.0072529 | 0.00098016 | [5 empty] | 2013-06-27 | 0.0018752 | 99.8624
2013-06-25 | 0.76 | 21.5208 | 0.96844 | 0.26599 | 0.035946 | [5 empty] | 2013-03-10 | 0.0018752 | 99.8642
2013-06-26 | 3.73 | 105.6218 | 4.753 | 3.3908 | 0.45823 | [5 empty] | 2013-03-31 | 0.0018752 | 99.8661
2013-06-27 | 1.23 | 34.8297 | 1.5673 | 0.57467 | 0.07766 | [5 empty] | 2013-06-15 | 0.0018752 | 99.868
2013-06-28 | 0.13 | 3.6812 | 0.16565 | 0.015772 | 0.0021314 | [5 empty] | 2013-06-09 | 0.0018752 | 99.8699
2013-06-29 | 0.08 | 2.2653 | 0.10194 | 0.0072529 | 0.00098016 | [5 empty] | 2013-01-29 | 0.0018752 | 99.8718
2013-06-30 | 2.03 | 57.4832 | 2.5867 | 1.281 | 0.17312 | [5 empty] | 2013-03-02 | 0.0018752 | 99.8736
2013-07-01 | 1.21 | 34.2634 | 1.5419 | 0.55979 | 0.07565 | [5 empty] | 2013-05-25 | 0.0018752 | 99.8755
2013-07-02 | 0.27 | 7.6455 | 0.34405 | 0.050787 | 0.0068633 | [5 empty] | 2013-06-23 | 0.0018752 | 99.8774
2013-07-03 | 1.05 | 29.7327 | 1.338 | 0.44614 | 0.060291 | [5 empty] | 2013-10-22 | 0.0018752 | 99.8793
2013-07-04 | 0.09 | 2.5485 | 0.11468 | 0.0087571 | 0.0011834 | [5 empty] | 2013-08-17 | 0.0018752 | 99.8811
2013-07-05 | 0.07 | 1.9822 | 0.089198 | 0.0058577 | 0.00079161 | [5 empty] | 2013-09-11 | 0.0018752 | 99.883
2013-07-06 | 0.07 | 1.9822 | 0.089198 | 0.0058577 | 0.00079161 | [5 empty] | 2013-03-06 | 0.0016315 | 99.8846
2013-07-07 | 0.07 | 1.9822 | 0.089198 | 0.0058577 | 0.00079161 | [5 empty] | 2013-04-19 | 0.0016315 | 99.8863
2013-07-08 | 0.07 | 1.9822 | 0.089198 | 0.0058577 | 0.00079161 | [5 empty] | 2013-08-07 | 0.0016315 | 99.8879
2013-07-09 | 0.06 | 1.699 | 0.076455 | 0.0045773 | 0.00061858 | [5 empty] | 2013-02-11 | 0.0016315 | 99.8895
2013-07-10 | 0.08 | 2.2653 | 0.10194 | 0.0072529 | 0.00098016 | [5 empty] | 2013-07-01 | 0.0016315 | 99.8912
2013-07-11 | 0.08 | 2.2653 | 0.10194 | 0.0072529 | 0.00098016 | [5 empty] | 2013-07-13 | 0.0016315 | 99.8928
2013-07-12 | 2.28 | 64.5624 | 2.9053 | 1.5426 | 0.20847 | [5 empty] | 2013-06-18 | 0.0016315 | 99.8944
2013-07-13 | 0.2 | 5.6634 | 0.25485 | 0.031421 | 0.0042462 | [5 empty] | 2013-05-04 | 0.0016315 | 99.8961
2013-07-14 | 0.07 | 1.9822 | 0.089198 | 0.0058577 | 0.00079161 | [5 empty] | 2012-12-17 | 0.0016315 | 99.8977
2013-07-15 | 0.06 | 1.699 | 0.076455 | 0.0045773 | 0.00061858 | [5 empty] | 2013-01-01 | 0.0016315 | 99.8993
2013-07-16 | 0.05 | 1.4158 | 0.063713 | 0.0034192 | 0.00046207 | [5 empty] | 2013-11-02 | 0.0016315 | 99.9009
2013-07-17 | 0.05 | 1.4158 | 0.063713 | 0.0034192 | 0.00046207 | [5 empty] | 2013-11-14 | 0.0016315 | 99.9026
2013-07-18 | 0.05 | 1.4158 | 0.063713 | 0.0034192 | 0.00046207 | [5 empty] | 2013-08-18 | 0.0016315 | 99.9042
2013-07-19 | 0.05 | 1.4158 | 0.063713 | 0.0034192 | 0.00046207 | [5 empty] | 2013-08-19 | 0.0016315 | 99.9058
2013-07-20 | 1.68 | 47.5723 | 2.1408 | 0.94638 | 0.12789 | [5 empty] | 2012-12-26 | 0.0014007 | 99.9072
2013-07-21 | 0.21 | 5.9465 | 0.26759 | 0.033972 | 0.004591 | [5 empty] | 2013-05-07 | 0.0014007 | 99.9086
2013-07-22 | 0.81 | 22.9366 | 1.0321 | 0.29454 | 0.039804 | [5 empty] | 2013-02-26 | 0.0014007 | 99.91
2013-07-23 | 0.69 | 19.5386 | 0.87924 | 0.22789 | 0.030797 | [5 empty] | 2013-12-14 | 0.0014007 | 99.9114
2013-07-24 | 0.06 | 1.699 | 0.076455 | 0.0045773 | 0.00061858 | [5 empty] | 2012-12-27 | 0.0014007 | 99.9128
2013-07-25 | 0.05 | 1.4158 | 0.063713 | 0.0034192 | 0.00046207 | [5 empty] | 2013-08-13 | 0.0014007 | 99.9142
2013-07-26 | 0.05 | 1.4158 | 0.063713 | 0.0034192 | 0.00046207 | [5 empty] | 2013-02-04 | 0.0014007 | 99.9156
2013-07-27 | 3.27 | 92.5961 | 4.1668 | 2.7469 | 0.37122 | [5 empty] | 2013-02-18 | 0.0014007 | 99.917
2013-07-28 | 0.23 | 6.5129 | 0.29308 | 0.039295 | 0.0053103 | [5 empty] | 2013-03-22 | 0.0014007 | 99.9184
2013-07-29 | 0.06 | 1.699 | 0.076455 | 0.0045773 | 0.00061858 | [5 empty] | 2013-03-30 | 0.0014007 | 99.9198
2013-07-30 | 0.04 | 1.1327 | 0.05097 | 0.0023926 | 0.00032333 | [5 empty] | 2013-10-19 | 0.0014007 | 99.9213
2013-07-31 | 0.04 | 1.1327 | 0.05097 | 0.0023926 | 0.00032333 | [5 empty] | 2013-01-12 | 0.0014007 | 99.9227
2013-08-01 | 1.87 | 52.9525 | 2.3829 | 1.1234 | 0.15181 | [5 empty] | 2013-03-24 | 0.0014007 | 99.9241
2013-08-02 | 0.07 | 1.9822 | 0.089198 | 0.0058577 | 0.00079161 | [5 empty] | 2013-06-17 | 0.0014007 | 99.9255
2013-08-03 | 0.35 | 9.9109 | 0.44599 | 0.076927 | 0.010396 | [5 empty] | 2013-04-06 | 0.0014007 | 99.9269
2013-08-04 | 0.07 | 1.9822 | 0.089198 | 0.0058577 | 0.00079161 | [5 empty] | 2013-01-22 | 0.0014007 | 99.9283
2013-08-05 | 0.05 | 1.4158 | 0.063713 | 0.0034192 | 0.00046207 | [5 empty] | 2013-01-23 | 0.0014007 | 99.9297
2013-08-06 | 0.12 | 3.398 | 0.15291 | 0.013876 | 0.0018752 | [5 empty] | 2013-08-24 | 0.0014007 | 99.9311
2013-08-07 | 2.7 | 76.4555 | 3.4405 | 2.0219 | 0.27323 | [5 empty] | 2013-03-25 | 0.0011834 | 99.9322
2013-08-08 | 15 | 424.7527 | 19.1139 | 31.4279 | 4.2472 | [5 empty] | 2013-06-13 | 0.0011834 | 99.9334
2013-08-09 | 5.87 | 166.2199 | 7.4799 | 7.0047 | 0.94661 | [5 empty] | 2013-12-13 | 0.0011834 | 99.9346
2013-08-10 | 0.22 | 6.2297 | 0.28034 | 0.036597 | 0.0049457 | [5 empty] | 2013-01-20 | 0.0011834 | 99.9358
2013-08-11 | 0.08 | 2.2653 | 0.10194 | 0.0072529 | 0.00098016 | [5 empty] | 2013-03-23 | 0.0011834 | 99.937
2013-08-12 | 0.06 | 1.699 | 0.076455 | 0.0045773 | 0.00061858 | [5 empty] | 2013-01-21 | 0.0011834 | 99.9382
2013-08-13 | 0.19 | 5.3802 | 0.24211 | 0.028945 | 0.0039116 | [5 empty] | 2013-02-05 | 0.0011834 | 99.9393
2013-08-14 | 0.05 | 1.4158 | 0.063713 | 0.0034192 | 0.00046207 | [5 empty] | 2013-10-15 | 0.0011834 | 99.9405
2013-08-15 | 0.04 | 1.1327 | 0.05097 | 0.0023926 | 0.00032333 | [5 empty] | 2013-08-23 | 0.0011834 | 99.9417
2013-08-16 | 0.04 | 1.1327 | 0.05097 | 0.0023926 | 0.00032333 | [5 empty] | 2013-09-20 | 0.0011834 | 99.9429
2013-08-17 | 0.04 | 1.1327 | 0.05097 | 0.0023926 | 0.00032333 | [5 empty] | 2013-09-23 | 0.0011834 | 99.9441
2013-08-18 | 0.04 | 1.1327 | 0.05097 | 0.0023926 | 0.00032333 | [5 empty] | 2013-03-04 | 0.00098016 | 99.9451
2013-08-19 | 0.04 | 1.1327 | 0.05097 | 0.0023926 | 0.00032333 | [5 empty] | 2013-03-05 | 0.00098016 | 99.946
2013-08-20 | 0.04 | 1.1327 | 0.05097 | 0.0023926 | 0.00032333 | [5 empty] | 2013-04-08 | 0.00098016 | 99.947
2013-08-21 | 0.04 | 1.1327 | 0.05097 | 0.0023926 | 0.00032333 | [5 empty] | 2013-02-06 | 0.00098016 | 99.948
2013-08-22 | 0.04 | 1.1327 | 0.05097 | 0.0023926 | 0.00032333 | [5 empty] | 2013-05-02 | 0.00098016 | 99.949
2013-08-23 | 0.04 | 1.1327 | 0.05097 | 0.0023926 | 0.00032333 | [5 empty] | 2013-02-07 | 0.00098016 | 99.95
2013-08-24 | 0.04 | 1.1327 | 0.05097 | 0.0023926 | 0.00032333 | [5 empty] | 2013-04-17 | 0.00098016 | 99.9509
2013-08-25 | 0.04 | 1.1327 | 0.05097 | 0.0023926 | 0.00032333 | [5 empty] | 2013-05-21 | 0.00098016 | 99.9519
2013-08-26 | 0.04 | 1.1327 | 0.05097 | 0.0023926 | 0.00032333 | [5 empty] | 2013-11-19 | 0.00098016 | 99.9529
2013-08-27 | 0.04 | 1.1327 | 0.05097 | 0.0023926 | 0.00032333 | [5 empty] | 2013-08-22 | 0.00098016 | 99.9539
2013-08-28 | 0.04 | 1.1327 | 0.05097 | 0.0023926 | 0.00032333 | [5 empty] | 2013-08-25 | 0.00098016 | 99.9549
2013-08-29 | 0.04 | 1.1327 | 0.05097 | 0.0023926 | 0.00032333 | [5 empty] | 2013-08-27 | 0.00098016 | 99.9558
2013-08-30 | 0.03 | 0.84951 | 0.038228 | 0.00151 | 0.00020405 | [5 empty] | 2013-09-24 | 0.00098016 | 99.9568
2013-08-31 | 0.03 | 0.84951 | 0.038228 | 0.00151 | 0.00020405 | [5 empty] | 2013-05-23 | 0.00079161 | 99.9576
2013-09-01 | 0.04 | 1.1327 | 0.05097 | 0.0023926 | 0.00032333 | [5 empty] | 2013-11-29 | 0.00079161 | 99.9584
2013-09-02 | 0.04 | 1.1327 | 0.05097 | 0.0023926 | 0.00032333 | [5 empty] | 2013-01-02 | 0.00079161 | 99.9592
2013-09-03 | 0.04 | 1.1327 | 0.05097 | 0.0023926 | 0.00032333 | [5 empty] | 2013-01-03 | 0.00079161 | 99.96
2013-09-04 | 0.04 | 1.1327 | 0.05097 | 0.0023926 | 0.00032333 | [5 empty] | 2013-01-24 | 0.00079161 | 99.9608
2013-09-05 | 0.04 | 1.1327 | 0.05097 | 0.0023926 | 0.00032333 | [5 empty] | 2013-05-28 | 0.00079161 | 99.9616
2013-09-06 | 0.04 | 1.1327 | 0.05097 | 0.0023926 | 0.00032333 | [5 empty] | 2013-05-27 | 0.00079161 | 99.9624
2013-09-07 | 0.04 | 1.1327 | 0.05097 | 0.0023926 | 0.00032333 | [5 empty] | 2013-06-21 | 0.00079161 | 99.9631
2013-09-08 | 0.04 | 1.1327 | 0.05097 | 0.0023926 | 0.00032333 | [5 empty] | 2013-08-26 | 0.00079161 | 99.9639
2013-09-09 | 0.03 | 0.84951 | 0.038228 | 0.00151 | 0.00020405 | [5 empty] | 2013-08-28 | 0.00079161 | 99.9647
2013-09-10 | 0.03 | 0.84951 | 0.038228 | 0.00151 | 0.00020405 | [5 empty] | 2013-08-29 | 0.00079161 | 99.9655
2013-09-11 | 0.03 | 0.84951 | 0.038228 | 0.00151 | 0.00020405 | [5 empty] | 2013-09-01 | 0.00079161 | 99.9663
2013-09-12 | 0.11 | 3.1149 | 0.14017 | 0.012073 | 0.0016315 | [5 empty] | 2013-09-06 | 0.00079161 | 99.9671
2013-09-13 | 0.04 | 1.1327 | 0.05097 | 0.0023926 | 0.00032333 | [5 empty] | 2013-01-27 | 0.00061858 | 99.9677
2013-09-14 | 0.04 | 1.1327 | 0.05097 | 0.0023926 | 0.00032333 | [5 empty] | 2013-06-20 | 0.00061858 | 99.9683
2013-09-15 | 0.04 | 1.1327 | 0.05097 | 0.0023926 | 0.00032333 | [5 empty] | 2013-01-13 | 0.00061858 | 99.969
2013-09-16 | 0.04 | 1.1327 | 0.05097 | 0.0023926 | 0.00032333 | [5 empty] | 2013-05-06 | 0.00061858 | 99.9696
2013-09-17 | 0.04 | 1.1327 | 0.05097 | 0.0023926 | 0.00032333 | [5 empty] | 2013-05-29 | 0.00061858 | 99.9702
2013-09-18 | 0.04 | 1.1327 | 0.05097 | 0.0023926 | 0.00032333 | [5 empty] | 2013-09-02 | 0.00061858 | 99.9708
2013-09-19 | 0.04 | 1.1327 | 0.05097 | 0.0023926 | 0.00032333 | [5 empty] | 2013-09-16 | 0.00061858 | 99.9714
2013-09-20 | 0.03 | 0.84951 | 0.038228 | 0.00151 | 0.00020405 | [5 empty] | 2013-09-17 | 0.00061858 | 99.9721
2013-09-21 | 3.55 | 100.5248 | 4.5236 | 3.1328 | 0.42337 | [5 empty] | 2013-09-18 | 0.00061858 | 99.9727
2013-09-22 | 0.32 | 9.0614 | 0.40776 | 0.066651 | 0.0090072 | [5 empty] | 2013-09-25 | 0.00061858 | 99.9733
2013-09-23 | 0.03 | 0.84951 | 0.038228 | 0.00151 | 0.00020405 | [5 empty] | 2013-09-26 | 0.00061858 | 99.9739
2013-09-24 | 0.03 | 0.84951 | 0.038228 | 0.00151 | 0.00020405 | [5 empty] | 2013-09-27 | 0.00061858 | 99.9745
2013-09-25 | 0.03 | 0.84951 | 0.038228 | 0.00151 | 0.00020405 | [5 empty] | 2013-09-12 | 0.00046207 | 99.975
2013-09-26 | 0.03 | 0.84951 | 0.038228 | 0.00151 | 0.00020405 | [5 empty] | 2013-10-08 | 0.00046207 | 99.9755
2013-09-27 | 0.03 | 0.84951 | 0.038228 | 0.00151 | 0.00020405 | [5 empty] | 2013-10-16 | 0.00046207 | 99.9759
2013-09-28 | 0.03 | 0.84951 | 0.038228 | 0.00151 | 0.00020405 | [5 empty] | 2013-10-17 | 0.00046207 | 99.9764
2013-09-29 | 0.03 | 0.84951 | 0.038228 | 0.00151 | 0.00020405 | [5 empty] | 2013-04-26 | 0.00046207 | 99.9768
2013-09-30 | 0.03 | 0.84951 | 0.038228 | 0.00151 | 0.00020405 | [5 empty] | 2013-04-27 | 0.00046207 | 99.9773
2013-10-01 | 0.03 | 0.84951 | 0.038228 | 0.00151 | 0.00020405 | [5 empty] | 2013-06-22 | 0.00046207 | 99.9778
2013-10-02 | 0.03 | 0.84951 | 0.038228 | 0.00151 | 0.00020405 | [5 empty] | 2013-07-04 | 0.00046207 | 99.9782
2013-10-03 | 0.03 | 0.84951 | 0.038228 | 0.00151 | 0.00020405 | [5 empty] | 2013-09-04 | 0.00046207 | 99.9787
2013-10-04 | 0.03 | 0.84951 | 0.038228 | 0.00151 | 0.00020405 | [5 empty] | 2013-09-07 | 0.00046207 | 99.9791
2013-10-05 | 0.02 | 0.56634 | 0.025485 | 0.00078926 | 0.00010666 | [5 empty] | 2013-09-19 | 0.00046207 | 99.9796
2013-10-06 | 0.02 | 0.56634 | 0.025485 | 0.00078926 | 0.00010666 | [5 empty] | 2013-11-04 | 0.00046207 | 99.9801
2013-10-07 | 5.59 | 158.2912 | 7.1231 | 6.4778 | 0.87541 | [5 empty] | 2013-11-05 | 0.00046207 | 99.9805
2013-10-08 | 0.11 | 3.1149 | 0.14017 | 0.012073 | 0.0016315 | [5 empty] | 2013-11-06 | 0.00046207 | 99.981
2013-10-09 | 0.08 | 2.2653 | 0.10194 | 0.0072529 | 0.00098016 | [5 empty] | 2013-11-23 | 0.00046207 | 99.9815
2013-10-10 | 15.9 | 450.2379 | 20.2607 | 34.4989 | 4.6622 | [5 empty] | 2013-11-24 | 0.00046207 | 99.9819
2013-10-11 | 36.4 | 1030.7332 | 46.383 | 129.8172 | 17.5434 | [5 empty] | 2013-05-17 | 0.00032333 | 99.9822
2013-10-12 | 3.65 | 103.3565 | 4.651 | 3.2752 | 0.44261 | [5 empty] | 2013-05-19 | 0.00032333 | 99.9826
2013-10-13 | 2.02 | 57.2 | 2.574 | 1.271 | 0.17176 | [5 empty] | 2013-10-21 | 0.00032333 | 99.9829
2013-10-14 | 0.23 | 6.5129 | 0.29308 | 0.039295 | 0.0053103 | [5 empty] | 2013-11-30 | 0.00032333 | 99.9832
2013-10-15 | 0.12 | 3.398 | 0.15291 | 0.013876 | 0.0018752 | [5 empty] | 2013-12-01 | 0.00032333 | 99.9835
2013-10-16 | 0.11 | 3.1149 | 0.14017 | 0.012073 | 0.0016315 | [5 empty] | 2013-05-31 | 0.00032333 | 99.9839
2013-10-17 | 0.11 | 3.1149 | 0.14017 | 0.012073 | 0.0016315 | [5 empty] | 2013-06-01 | 0.00032333 | 99.9842
2013-10-18 | 0.13 | 3.6812 | 0.16565 | 0.015772 | 0.0021314 | [5 empty] | 2013-06-05 | 0.00032333 | 99.9845
2013-10-19 | 0.16 | 4.5307 | 0.20388 | 0.021987 | 0.0029713 | [5 empty] | 2013-06-24 | 0.00032333 | 99.9848
2013-10-20 | 0.08 | 2.2653 | 0.10194 | 0.0072529 | 0.00098016 | [5 empty] | 2013-06-29 | 0.00032333 | 99.9852
2013-10-21 | 0.09 | 2.5485 | 0.11468 | 0.0087571 | 0.0011834 | [5 empty] | 2013-07-10 | 0.00032333 | 99.9855
2013-10-22 | 0.1 | 2.8317 | 0.12743 | 0.010365 | 0.0014007 | [5 empty] | 2013-07-11 | 0.00032333 | 99.9858
2013-10-23 | 0.08 | 2.2653 | 0.10194 | 0.0072529 | 0.00098016 | [5 empty] | 2013-08-11 | 0.00032333 | 99.9861
2013-10-24 | 0.07 | 1.9822 | 0.089198 | 0.0058577 | 0.00079161 | [5 empty] | 2013-10-09 | 0.00032333 | 99.9864
2013-10-25 | 0.08 | 2.2653 | 0.10194 | 0.0072529 | 0.00098016 | [5 empty] | 2013-10-20 | 0.00032333 | 99.9868
2013-10-26 | 0.07 | 1.9822 | 0.089198 | 0.0058577 | 0.00079161 | [5 empty] | 2013-10-23 | 0.00032333 | 99.9871
2013-10-27 | 0.07 | 1.9822 | 0.089198 | 0.0058577 | 0.00079161 | [5 empty] | 2013-10-25 | 0.00032333 | 99.9874
2013-10-28 | 0.07 | 1.9822 | 0.089198 | 0.0058577 | 0.00079161 | [5 empty] | 2013-07-05 | 0.00032333 | 99.9877
2013-10-29 | 0.06 | 1.699 | 0.076455 | 0.0045773 | 0.00061858 | [5 empty] | 2013-07-06 | 0.00032333 | 99.9881
2013-10-30 | 0.39 | 11.0436 | 0.49696 | 0.091469 | 0.012361 | [5 empty] | 2013-07-07 | 0.00032333 | 99.9884
2013-10-31 | 0.05 | 1.4158 | 0.063713 | 0.0034192 | 0.00046207 | [5 empty] | 2013-07-08 | 0.00032333 | 99.9887
2013-11-01 | 0.92 | 26.0515 | 1.1723 | 0.3611 | 0.048799 | [5 empty] | 2013-07-14 | 0.00032333 | 99.989
2013-11-02 | 0.07 | 1.9822 | 0.089198 | 0.0058577 | 0.00079161 | [5 empty] | 2013-08-02 | 0.00032333 | 99.9894
2013-11-03 | 0.05 | 1.4158 | 0.063713 | 0.0034192 | 0.00046207 | [5 empty] | 2013-08-04 | 0.00032333 | 99.9897
2013-11-04 | 0.04 | 1.1327 | 0.05097 | 0.0023926 | 0.00032333 | [5 empty] | 2013-10-24 | 0.00032333 | 99.99
2013-11-05 | 0.04 | 1.1327 | 0.05097 | 0.0023926 | 0.00032333 | [5 empty] | 2013-07-09 | 0.00032333 | 99.9903
2013-11-06 | 0.04 | 1.1327 | 0.05097 | 0.0023926 | 0.00032333 | [5 empty] | 2013-07-15 | 0.00032333 | 99.9907
2013-11-07 | 0.3 | 8.4951 | 0.38228 | 0.060112 | 0.0081236 | [5 empty] | 2013-07-24 | 0.00032333 | 99.991
2013-11-08 | 0.06 | 1.699 | 0.076455 | 0.0045773 | 0.00061858 | [5 empty] | 2013-07-29 | 0.00032333 | 99.9913
2013-11-09 | 0.06 | 1.699 | 0.076455 | 0.0045773 | 0.00061858 | [5 empty] | 2013-08-12 | 0.00032333 | 99.9916
2013-11-10 | 0.06 | 1.699 | 0.076455 | 0.0045773 | 0.00061858 | [5 empty] | 2013-10-29 | 0.00032333 | 99.9919
2013-11-11 | 0.05 | 1.4158 | 0.063713 | 0.0034192 | 0.00046207 | [5 empty] | 2013-11-08 | 0.00032333 | 99.9923
2013-11-12 | 0.05 | 1.4158 | 0.063713 | 0.0034192 | 0.00046207 | [5 empty] | 2013-09-08 | 0.00032333 | 99.9926
2013-11-13 | 0.05 | 1.4158 | 0.063713 | 0.0034192 | 0.00046207 | [5 empty] | 2013-09-13 | 0.00032333 | 99.9929
2013-11-14 | 0.05 | 1.4158 | 0.063713 | 0.0034192 | 0.00046207 | [5 empty] | 2013-09-14 | 0.00032333 | 99.9932
2013-11-15 | 0.04 | 1.1327 | 0.05097 | 0.0023926 | 0.00032333 | [5 empty] | 2013-11-15 | 0.00032333 | 99.9936
2013-11-16 | 0.21 | 5.9465 | 0.26759 | 0.033972 | 0.004591 | [5 empty] | 2013-11-21 | 0.00032333 | 99.9939
2013-11-17 | 0.04 | 1.1327 | 0.05097 | 0.0023926 | 0.00032333 | [5 empty] | 2013-11-25 | 0.00032333 | 99.9942
2013-11-18 | 0.58 | 16.4238 | 0.73907 | 0.17261 | 0.023326 | [5 empty] | 2012-12-15 | 0.00032333 | 99.9945
2013-11-19 | 0.05 | 1.4158 | 0.063713 | 0.0034192 | 0.00046207 | [5 empty] | 2012-12-16 | 0.00032333 | 99.9949
2013-11-20 | 0.05 | 1.4158 | 0.063713 | 0.0034192 | 0.00046207 | [5 empty] | 2012-12-19 | 0.00032333 | 99.9952
2013-11-21 | 0.04 | 1.1327 | 0.05097 | 0.0023926 | 0.00032333 | [5 empty] | 2013-08-30 | 0.00032333 | 99.9955
2013-11-22 | 0.04 | 1.1327 | 0.05097 | 0.0023926 | 0.00032333 | [5 empty] | 2013-10-11 | 0.00020405 | 99.9957
2013-11-23 | 0.04 | 1.1327 | 0.05097 | 0.0023926 | 0.00032333 | [5 empty] | 2013-01-30 | 0.00020405 | 99.9959
2013-11-24 | 0.04 | 1.1327 | 0.05097 | 0.0023926 | 0.00032333 | [5 empty] | 2013-06-07 | 0.00020405 | 99.9961
2013-11-25 | 0.04 | 1.1327 | 0.05097 | 0.0023926 | 0.00032333 | [5 empty] | 2013-12-02 | 0.00020405 | 99.9963
2013-11-26 | 8.26 | 233.8972 | 10.5254 | 12.0987 | 1.635 | [5 empty] | 2012-12-23 | 0.00020405 | 99.9965
2013-11-27 | 9.54 | 270.1427 | 12.1564 | 15.2352 | 2.0589 | [5 empty] | 2013-10-26 | 0.00020405 | 99.9967
2013-11-28 | 0.23 | 6.5129 | 0.29308 | 0.039295 | 0.0053103 | [5 empty] | 2013-10-27 | 0.00020405 | 99.9969
2013-11-29 | 0.12 | 3.398 | 0.15291 | 0.013876 | 0.0018752 | [5 empty] | 2013-10-28 | 0.00020405 | 99.9971
2013-11-30 | 0.09 | 2.5485 | 0.11468 | 0.0087571 | 0.0011834 | [5 empty] | 2013-11-09 | 0.00020405 | 99.9973
2013-12-01 | 0.09 | 2.5485 | 0.11468 | 0.0087571 | 0.0011834 | [5 empty] | 2013-12-04 | 0.00020405 | 99.9975
2013-12-02 | 0.08 | 2.2653 | 0.10194 | 0.0072529 | 0.00098016 | [5 empty] | 2013-12-05 | 0.00020405 | 99.9977
2013-12-03 | 0.06 | 1.699 | 0.076455 | 0.0045773 | 0.00061858 | [5 empty] | 2013-07-16 | 0.00020405 | 99.998
2013-12-04 | 0.06 | 1.699 | 0.076455 | 0.0045773 | 0.00061858 | [5 empty] | 2013-07-17 | 0.00020405 | 99.9982
2013-12-05 | 0.06 | 1.699 | 0.076455 | 0.0045773 | 0.00061858 | [5 empty] | 2013-07-18 | 0.00020405 | 99.9984
2013-12-06 | 9.27 | 262.4972 | 11.8124 | 14.5512 | 1.9664 | [5 empty] | 2013-07-19 | 0.00020405 | 99.9986
2013-12-07 | 4.41 | 124.8773 | 5.6195 | 4.4327 | 0.59904 | [5 empty] | 2013-07-25 | 0.00020405 | 99.9988
2013-12-08 | 0.68 | 19.2555 | 0.8665 | 0.22263 | 0.030086 | [5 empty] | 2013-07-26 | 0.00020405 | 99.999
2013-12-09 | 9.34 | 264.4793 | 11.9016 | 14.7274 | 1.9902 | [5 empty] | 2013-08-05 | 0.00020405 | 99.9992
2013-12-10 | 1.99 | 56.3505 | 2.5358 | 1.2409 | 0.16769 | [5 empty] | 2013-08-14 | 0.00020405 | 99.9994
2013-12-11 | 0.33 | 9.3446 | 0.42051 | 0.070015 | 0.0094618 | [5 empty] | 2013-10-31 | 0.00020405 | 99.9996
2013-12-12 | 0.2 | 5.6634 | 0.25485 | 0.031421 | 0.0042462 | [5 empty] | 2013-11-03 | 0.00020405 | 99.9998
2013-12-13 | 0.16 | 4.5307 | 0.20388 | 0.021987 | 0.0029713 | [5 empty] | 2013-11-11 | 0.00010666 | 99.9999
2013-12-14 | 4.88 | 138.1862 | 6.2184 | 5.2124 | 0.70441 | [5 empty] | 2013-11-12 | 0.00010666 | 100