2016-06-26 | 1.29 | 36.5287 | 0.62006 | 9.1471 | 0.0026734 | [5 empty] | 2016-09-19 | 0.0017446 | 99.886
2016-06-27 | 1.16 | 32.8475 | 0.55757 | 7.339 | 0.0021449 | [5 empty] | 2016-01-18 | 0.0017103 | 99.8877
2016-06-28 | 16.4 | 464.3963 | 7.8829 | 1781.7402 | 0.52074 | [5 empty] | 2016-04-30 | 0.0017103 | 99.8894
2016-06-29 | 2.81 | 79.5703 | 1.3507 | 45.9552 | 0.013431 | [5 empty] | 2016-05-26 | 0.0017103 | 99.8911
2016-06-30 | 1.16 | 32.8475 | 0.55757 | 7.339 | 0.0021449 | [5 empty] | 2016-06-03 | 0.0017103 | 99.8928
2016-07-01 | 1.05 | 29.7327 | 0.5047 | 5.9693 | 0.0017446 | [5 empty] | 2016-01-03 | 0.0016764 | 99.8945
2016-07-02 | 1.02 | 28.8832 | 0.49028 | 5.6211 | 0.0016429 | [5 empty] | 2016-04-27 | 0.0016764 | 99.8962
2016-07-03 | 0.99 | 28.0337 | 0.47586 | 5.2837 | 0.0015442 | [5 empty] | 2016-05-16 | 0.0016764 | 99.8978
2016-07-04 | 4.56 | 129.1248 | 2.1918 | 125.3963 | 0.036649 | [5 empty] | 2016-05-27 | 0.0016764 | 99.8995
2016-07-05 | 13.5 | 382.2774 | 6.489 | 1190.2034 | 0.34786 | [5 empty] | 2016-09-02 | 0.0016764 | 99.9012
2016-07-06 | 1.15 | 32.5644 | 0.55276 | 7.2084 | 0.0021068 | [5 empty] | 2016-07-02 | 0.0016429 | 99.9028
2016-07-07 | 0.98 | 27.7505 | 0.47105 | 5.1736 | 0.0015121 | [5 empty] | 2016-05-19 | 0.0016096 | 99.9045
2016-07-08 | 1.85 | 52.3862 | 0.88923 | 19.3171 | 0.0056457 | [5 empty] | 2016-07-03 | 0.0015442 | 99.906
2016-07-09 | 0.93 | 26.3347 | 0.44702 | 4.6413 | 0.0013565 | [5 empty] | 2016-07-23 | 0.0015442 | 99.9075
2016-07-10 | 0.81 | 22.9366 | 0.38934 | 3.4853 | 0.0010186 | [5 empty] | 2016-02-14 | 0.0015121 | 99.9091
2016-07-11 | 0.78 | 22.0871 | 0.37492 | 3.223 | 0.00094197 | [5 empty] | 2016-05-28 | 0.0015121 | 99.9106
2016-07-12 | 0.78 | 22.0871 | 0.37492 | 3.223 | 0.00094197 | [5 empty] | 2016-06-07 | 0.0015121 | 99.9121
2016-07-13 | 0.8 | 22.6535 | 0.38453 | 3.3967 | 0.00099274 | [5 empty] | 2016-07-07 | 0.0015121 | 99.9136
2016-07-14 | 0.79 | 22.3703 | 0.37972 | 3.3092 | 0.00096718 | [5 empty] | 2015-12-21 | 0.0014803 | 99.9151
2016-07-15 | 0.78 | 22.0871 | 0.37492 | 3.223 | 0.00094197 | [5 empty] | 2016-01-04 | 0.0014488 | 99.9165
2016-07-16 | 0.83 | 23.503 | 0.39895 | 3.6661 | 0.0010715 | [5 empty] | 2016-05-31 | 0.0014488 | 99.918
2016-07-17 | 0.76 | 21.5208 | 0.3653 | 3.054 | 0.00089258 | [5 empty] | 2016-06-08 | 0.0014177 | 99.9194
2016-07-18 | 1.07 | 30.299 | 0.51431 | 6.2074 | 0.0018142 | [5 empty] | 2016-08-21 | 0.0014177 | 99.9208
2016-07-19 | 0.74 | 20.9545 | 0.35569 | 2.8897 | 0.00084456 | [5 empty] | 2016-06-18 | 0.0013869 | 99.9222
2016-07-20 | 0.72 | 20.3881 | 0.34608 | 2.7301 | 0.00079792 | [5 empty] | 2016-05-20 | 0.0013565 | 99.9235
2016-07-21 | 0.72 | 20.3881 | 0.34608 | 2.7301 | 0.00079792 | [5 empty] | 2016-07-09 | 0.0013565 | 99.9249
2016-07-22 | 0.73 | 20.6713 | 0.35088 | 2.8093 | 0.00082107 | [5 empty] | 2016-01-08 | 0.0013264 | 99.9262
2016-07-23 | 0.99 | 28.0337 | 0.47586 | 5.2837 | 0.0015442 | [5 empty] | 2016-06-09 | 0.0012967 | 99.9275
2016-07-24 | 0.7 | 19.8218 | 0.33646 | 2.5752 | 0.00075265 | [5 empty] | 2016-06-01 | 0.0012673 | 99.9288
2016-07-25 | 0.69 | 19.5386 | 0.33166 | 2.4995 | 0.00073053 | [5 empty] | 2016-06-02 | 0.0012673 | 99.9301
2016-07-26 | 0.69 | 19.5386 | 0.33166 | 2.4995 | 0.00073053 | [5 empty] | 2016-06-04 | 0.0012673 | 99.9313
2016-07-27 | 0.66 | 18.6891 | 0.31724 | 2.2794 | 0.00066621 | [5 empty] | 2016-06-10 | 0.0012673 | 99.9326
2016-07-28 | 9.65 | 273.2576 | 4.6384 | 593.3433 | 0.17341 | [5 empty] | 2015-12-19 | 0.0012383 | 99.9338
2016-07-29 | 11.6 | 328.4754 | 5.5757 | 869.0291 | 0.25399 | [5 empty] | 2016-06-11 | 0.0012096 | 99.935
2016-07-30 | 136 | 3851.0911 | 65.3702 | 143108.9239 | 41.826 | [5 empty] | 2016-06-12 | 0.0011813 | 99.9362
2016-07-31 | 13.7 | 387.9408 | 6.5851 | 1227.0537 | 0.35863 | [5 empty] | 2016-08-14 | 0.0011533 | 99.9374
2016-08-01 | 7.11 | 201.3328 | 3.4175 | 314.9587 | 0.092052 | [5 empty] | 2016-08-20 | 0.0011533 | 99.9385
2016-08-02 | 3.14 | 88.9149 | 1.5093 | 57.8524 | 0.016908 | [5 empty] | 2016-01-24 | 0.0011257 | 99.9397
2016-08-03 | 0.75 | 21.2376 | 0.3605 | 2.9712 | 0.0008684 | [5 empty] | 2016-06-13 | 0.0011257 | 99.9408
2016-08-04 | 0.73 | 20.6713 | 0.35088 | 2.8093 | 0.00082107 | [5 empty] | 2016-06-19 | 0.0011257 | 99.9419
2016-08-05 | 0.71 | 20.105 | 0.34127 | 2.6521 | 0.00077511 | [5 empty] | 2016-06-14 | 0.0010984 | 99.943
2016-08-06 | 0.71 | 20.105 | 0.34127 | 2.6521 | 0.00077511 | [5 empty] | 2016-06-20 | 0.0010715 | 99.9441
2016-08-07 | 0.7 | 19.8218 | 0.33646 | 2.5752 | 0.00075265 | [5 empty] | 2016-07-16 | 0.0010715 | 99.9452
2016-08-08 | 0.7 | 19.8218 | 0.33646 | 2.5752 | 0.00075265 | [5 empty] | 2016-01-06 | 0.0010449 | 99.9462
2016-08-09 | 0.7 | 19.8218 | 0.33646 | 2.5752 | 0.00075265 | [5 empty] | 2016-07-10 | 0.0010186 | 99.9472
2016-08-10 | 0.69 | 19.5386 | 0.33166 | 2.4995 | 0.00073053 | [5 empty] | 2015-12-20 | 0.00099274 | 99.9482
2016-08-11 | 0.69 | 19.5386 | 0.33166 | 2.4995 | 0.00073053 | [5 empty] | 2016-01-05 | 0.00099274 | 99.9492
2016-08-12 | 0.69 | 19.5386 | 0.33166 | 2.4995 | 0.00073053 | [5 empty] | 2016-07-13 | 0.00099274 | 99.9502
2016-08-13 | 0.68 | 19.2555 | 0.32685 | 2.425 | 0.00070875 | [5 empty] | 2016-01-19 | 0.00096718 | 99.9512
2016-08-14 | 0.86 | 24.3525 | 0.41337 | 3.9462 | 0.0011533 | [5 empty] | 2016-01-20 | 0.00096718 | 99.9521
2016-08-15 | 4.64 | 131.3902 | 2.2303 | 130.0007 | 0.037995 | [5 empty] | 2016-07-14 | 0.00096718 | 99.9531
2016-08-16 | 1.35 | 38.2277 | 0.6489 | 10.0513 | 0.0029377 | [5 empty] | 2016-01-21 | 0.00094197 | 99.954
2016-08-17 | 22 | 622.9706 | 10.5746 | 3276.1693 | 0.95752 | [5 empty] | 2016-01-22 | 0.00094197 | 99.955
2016-08-18 | 3.66 | 103.6397 | 1.7592 | 79.4893 | 0.023232 | [5 empty] | 2016-01-23 | 0.00094197 | 99.9559
2016-08-19 | 1.26 | 35.6792 | 0.60564 | 8.7115 | 0.0025461 | [5 empty] | 2016-07-11 | 0.00094197 | 99.9569
2016-08-20 | 0.86 | 24.3525 | 0.41337 | 3.9462 | 0.0011533 | [5 empty] | 2016-07-12 | 0.00094197 | 99.9578
2016-08-21 | 0.95 | 26.901 | 0.45663 | 4.8506 | 0.0014177 | [5 empty] | 2016-07-15 | 0.00094197 | 99.9587
2016-08-22 | 0.77 | 21.804 | 0.37011 | 3.1379 | 0.0009171 | [5 empty] | 2016-08-22 | 0.0009171 | 99.9597
2016-08-23 | 0.62 | 17.5564 | 0.29801 | 2.0023 | 0.00058521 | [5 empty] | 2016-07-17 | 0.00089258 | 99.9606
2016-08-24 | 0.58 | 16.4238 | 0.27878 | 1.7437 | 0.00050963 | [5 empty] | 2016-08-03 | 0.0008684 | 99.9614
2016-08-25 | 0.59 | 16.7069 | 0.28359 | 1.8066 | 0.00052802 | [5 empty] | 2016-07-19 | 0.00084456 | 99.9623
2016-08-26 | 0.6 | 16.9901 | 0.2884 | 1.8707 | 0.00054675 | [5 empty] | 2016-07-22 | 0.00082107 | 99.9631
2016-08-27 | 0.57 | 16.1406 | 0.27398 | 1.682 | 0.00049158 | [5 empty] | 2016-08-04 | 0.00082107 | 99.9639
2016-08-28 | 0.56 | 15.8574 | 0.26917 | 1.6214 | 0.00047387 | [5 empty] | 2016-10-27 | 0.00082107 | 99.9647
2016-08-29 | 0.56 | 15.8574 | 0.26917 | 1.6214 | 0.00047387 | [5 empty] | 2016-12-02 | 0.00082107 | 99.9656
2016-08-30 | 0.56 | 15.8574 | 0.26917 | 1.6214 | 0.00047387 | [5 empty] | 2016-07-20 | 0.00079792 | 99.9664
2016-08-31 | 4.67 | 132.2397 | 2.2447 | 131.7494 | 0.038506 | [5 empty] | 2016-07-21 | 0.00079792 | 99.9671
2016-09-01 | 63.6 | 1800.9514 | 30.5702 | 29598.8697 | 8.6508 | [5 empty] | 2016-12-08 | 0.00079792 | 99.9679
2016-09-02 | 1.03 | 29.1664 | 0.49508 | 5.7359 | 0.0016764 | [5 empty] | 2016-08-05 | 0.00077511 | 99.9687
2016-09-03 | 0.67 | 18.9723 | 0.32204 | 2.3516 | 0.00068731 | [5 empty] | 2016-08-06 | 0.00077511 | 99.9695
2016-09-04 | 0.55 | 15.5743 | 0.26436 | 1.5619 | 0.00045649 | [5 empty] | 2016-07-24 | 0.00075265 | 99.9702
2016-09-05 | 0.49 | 13.8753 | 0.23552 | 1.2292 | 0.00035927 | [5 empty] | 2016-08-07 | 0.00075265 | 99.971
2016-09-06 | 0.47 | 13.3089 | 0.22591 | 1.1275 | 0.00032953 | [5 empty] | 2016-08-08 | 0.00075265 | 99.9718
2016-09-07 | 0.47 | 13.3089 | 0.22591 | 1.1275 | 0.00032953 | [5 empty] | 2016-08-09 | 0.00075265 | 99.9725
2016-09-08 | 0.46 | 13.0257 | 0.22111 | 1.0783 | 0.00031516 | [5 empty] | 2016-07-25 | 0.00073053 | 99.9732
2016-09-09 | 0.45 | 12.7426 | 0.2163 | 1.0303 | 0.00030112 | [5 empty] | 2016-07-26 | 0.00073053 | 99.974
2016-09-10 | 0.45 | 12.7426 | 0.2163 | 1.0303 | 0.00030112 | [5 empty] | 2016-08-10 | 0.00073053 | 99.9747
2016-09-11 | 0.44 | 12.4594 | 0.21149 | 0.98338 | 0.00028741 | [5 empty] | 2016-08-11 | 0.00073053 | 99.9754
2016-09-12 | 0.43 | 12.1762 | 0.20669 | 0.93761 | 0.00027403 | [5 empty] | 2016-08-12 | 0.00073053 | 99.9762
2016-09-13 | 0.42 | 11.8931 | 0.20188 | 0.89296 | 0.00026098 | [5 empty] | 2016-08-13 | 0.00070875 | 99.9769
2016-09-14 | 0.42 | 11.8931 | 0.20188 | 0.89296 | 0.00026098 | [5 empty] | 2016-09-03 | 0.00068731 | 99.9776
2016-09-15 | 0.42 | 11.8931 | 0.20188 | 0.89296 | 0.00026098 | [5 empty] | 2016-07-27 | 0.00066621 | 99.9782
2016-09-16 | 0.42 | 11.8931 | 0.20188 | 0.89296 | 0.00026098 | [5 empty] | 2016-08-23 | 0.00058521 | 99.9788
2016-09-17 | 0.41 | 11.6099 | 0.19707 | 0.84944 | 0.00024826 | [5 empty] | 2016-08-26 | 0.00054675 | 99.9794
2016-09-18 | 0.42 | 11.8931 | 0.20188 | 0.89296 | 0.00026098 | [5 empty] | 2016-08-25 | 0.00052802 | 99.9799
2016-09-19 | 1.05 | 29.7327 | 0.5047 | 5.9693 | 0.0017446 | [5 empty] | 2016-12-13 | 0.00052802 | 99.9804
2016-09-20 | 0.56 | 15.8574 | 0.26917 | 1.6214 | 0.00047387 | [5 empty] | 2016-08-24 | 0.00050963 | 99.9809
2016-09-21 | 0.43 | 12.1762 | 0.20669 | 0.93761 | 0.00027403 | [5 empty] | 2016-08-27 | 0.00049158 | 99.9814
2016-09-22 | 0.42 | 11.8931 | 0.20188 | 0.89296 | 0.00026098 | [5 empty] | 2016-10-03 | 0.00049158 | 99.9819
2016-09-23 | 0.42 | 11.8931 | 0.20188 | 0.89296 | 0.00026098 | [5 empty] | 2016-08-28 | 0.00047387 | 99.9824
2016-09-24 | 0.42 | 11.8931 | 0.20188 | 0.89296 | 0.00026098 | [5 empty] | 2016-08-29 | 0.00047387 | 99.9829
2016-09-25 | 0.42 | 11.8931 | 0.20188 | 0.89296 | 0.00026098 | [5 empty] | 2016-08-30 | 0.00047387 | 99.9833
2016-09-26 | 0.41 | 11.6099 | 0.19707 | 0.84944 | 0.00024826 | [5 empty] | 2016-09-20 | 0.00047387 | 99.9838
2016-09-27 | 1.7 | 48.1386 | 0.81713 | 16.2106 | 0.0047378 | [5 empty] | 2016-12-09 | 0.00047387 | 99.9843
2016-09-28 | 8.74 | 247.4892 | 4.201 | 483.1889 | 0.14122 | [5 empty] | 2016-09-04 | 0.00045649 | 99.9847
2016-09-29 | 56.4 | 1597.0701 | 27.1094 | 23072.2122 | 6.7432 | [5 empty] | 2016-12-03 | 0.00045649 | 99.9852
2016-09-30 | 10 | 283.1685 | 4.8066 | 638.8327 | 0.18671 | [5 empty] | 2016-10-31 | 0.00042275 | 99.9856
2016-10-01 | 3.46 | 97.9763 | 1.6631 | 70.7469 | 0.020677 | [5 empty] | 2016-12-14 | 0.00037464 | 99.986
2016-10-02 | 1.4 | 39.6436 | 0.67293 | 10.8385 | 0.0031677 | [5 empty] | 2016-09-05 | 0.00035927 | 99.9863
2016-10-03 | 0.57 | 16.1406 | 0.27398 | 1.682 | 0.00049158 | [5 empty] | 2016-12-04 | 0.00035927 | 99.9867
2016-10-04 | 0.46 | 13.0257 | 0.22111 | 1.0783 | 0.00031516 | [5 empty] | 2016-12-11 | 0.00035927 | 99.9871
2016-10-05 | 0.41 | 11.6099 | 0.19707 | 0.84944 | 0.00024826 | [5 empty] | 2016-09-06 | 0.00032953 | 99.9874
2016-10-06 | 0.35 | 9.9109 | 0.16823 | 0.61187 | 0.00017883 | [5 empty] | 2016-09-07 | 0.00032953 | 99.9877
2016-10-07 | 0.35 | 9.9109 | 0.16823 | 0.61187 | 0.00017883 | [5 empty] | 2016-12-10 | 0.00032953 | 99.988
2016-10-08 | 0.43 | 12.1762 | 0.20669 | 0.93761 | 0.00027403 | [5 empty] | 2016-09-08 | 0.00031516 | 99.9884
2016-10-09 | 0.31 | 8.7782 | 0.14901 | 0.47575 | 0.00013905 | [5 empty] | 2016-10-04 | 0.00031516 | 99.9887
2016-10-10 | 0.34 | 9.6277 | 0.16343 | 0.57618 | 0.0001684 | [5 empty] | 2016-09-09 | 0.00030112 | 99.989
2016-10-11 | 0.34 | 9.6277 | 0.16343 | 0.57618 | 0.0001684 | [5 empty] | 2016-09-10 | 0.00030112 | 99.9893
2016-10-12 | 0.34 | 9.6277 | 0.16343 | 0.57618 | 0.0001684 | [5 empty] | 2016-09-11 | 0.00028741 | 99.9896
2016-10-13 | 0.35 | 9.9109 | 0.16823 | 0.61187 | 0.00017883 | [5 empty] | 2016-09-12 | 0.00027403 | 99.9898
2016-10-14 | 0.35 | 9.9109 | 0.16823 | 0.61187 | 0.00017883 | [5 empty] | 2016-09-21 | 0.00027403 | 99.9901
2016-10-15 | 0.38 | 10.7604 | 0.18265 | 0.72562 | 0.00021208 | [5 empty] | 2016-10-08 | 0.00027403 | 99.9904
2016-10-16 | 1.19 | 33.697 | 0.57199 | 7.738 | 0.0022615 | [5 empty] | 2016-09-13 | 0.00026098 | 99.9907
2016-10-17 | 0.34 | 9.6277 | 0.16343 | 0.57618 | 0.0001684 | [5 empty] | 2016-09-14 | 0.00026098 | 99.9909
2016-10-18 | 0.32 | 9.0614 | 0.15381 | 0.50812 | 0.00014851 | [5 empty] | 2016-09-15 | 0.00026098 | 99.9912
2016-10-19 | 0.31 | 8.7782 | 0.14901 | 0.47575 | 0.00013905 | [5 empty] | 2016-09-16 | 0.00026098 | 99.9914
2016-10-20 | 0.31 | 8.7782 | 0.14901 | 0.47575 | 0.00013905 | [5 empty] | 2016-09-18 | 0.00026098 | 99.9917
2016-10-21 | 1.69 | 47.8555 | 0.81232 | 16.0135 | 0.0046802 | [5 empty] | 2016-09-22 | 0.00026098 | 99.992
2016-10-22 | 0.4 | 11.3267 | 0.19227 | 0.80705 | 0.00023587 | [5 empty] | 2016-09-23 | 0.00026098 | 99.9922
2016-10-23 | 0.27 | 7.6455 | 0.12978 | 0.35725 | 0.00010441 | [5 empty] | 2016-09-24 | 0.00026098 | 99.9925
2016-10-24 | 0.25 | 7.0792 | 0.12017 | 0.30456 | 8.9013e-05 | [5 empty] | 2016-09-25 | 0.00026098 | 99.9927
2016-10-25 | 0.23 | 6.5129 | 0.11055 | 0.25621 | 7.4881e-05 | [5 empty] | 2016-09-17 | 0.00024826 | 99.993
2016-10-26 | 0.23 | 6.5129 | 0.11055 | 0.25621 | 7.4881e-05 | [5 empty] | 2016-09-26 | 0.00024826 | 99.9932
2016-10-27 | 0.73 | 20.6713 | 0.35088 | 2.8093 | 0.00082107 | [5 empty] | 2016-10-05 | 0.00024826 | 99.9935
2016-10-28 | 0.35 | 9.9109 | 0.16823 | 0.61187 | 0.00017883 | [5 empty] | 2016-10-22 | 0.00023587 | 99.9937
2016-10-29 | 0.17 | 4.8139 | 0.081713 | 0.1369 | 4.0011e-05 | [5 empty] | 2016-10-15 | 0.00021208 | 99.9939
2016-10-30 | 0.27 | 7.6455 | 0.12978 | 0.35725 | 0.00010441 | [5 empty] | 2016-11-25 | 0.00021208 | 99.9941
2016-10-31 | 0.53 | 15.0079 | 0.25475 | 1.4464 | 0.00042275 | [5 empty] | 2016-11-26 | 0.00021208 | 99.9944
2016-11-01 | 0.25 | 7.0792 | 0.12017 | 0.30456 | 8.9013e-05 | [5 empty] | 2016-11-10 | 0.00018959 | 99.9945
2016-11-02 | 0.21 | 5.9465 | 0.10094 | 0.21217 | 6.2009e-05 | [5 empty] | 2016-11-19 | 0.00018959 | 99.9947
2016-11-03 | 0.22 | 6.2297 | 0.10575 | 0.23365 | 6.8288e-05 | [5 empty] | 2016-11-20 | 0.00018959 | 99.9949
2016-11-04 | 0.22 | 6.2297 | 0.10575 | 0.23365 | 6.8288e-05 | [5 empty] | 2016-10-06 | 0.00017883 | 99.9951
2016-11-05 | 0.22 | 6.2297 | 0.10575 | 0.23365 | 6.8288e-05 | [5 empty] | 2016-10-07 | 0.00017883 | 99.9953
2016-11-06 | 0.23 | 6.5129 | 0.11055 | 0.25621 | 7.4881e-05 | [5 empty] | 2016-10-13 | 0.00017883 | 99.9955
2016-11-07 | 0.23 | 6.5129 | 0.11055 | 0.25621 | 7.4881e-05 | [5 empty] | 2016-10-14 | 0.00017883 | 99.9956
2016-11-08 | 0.24 | 6.796 | 0.11536 | 0.27984 | 8.1789e-05 | [5 empty] | 2016-10-28 | 0.00017883 | 99.9958
2016-11-09 | 1.33 | 37.6614 | 0.63928 | 9.745 | 0.0028481 | [5 empty] | 2016-11-23 | 0.00017883 | 99.996
2016-11-10 | 0.36 | 10.1941 | 0.17304 | 0.64867 | 0.00018959 | [5 empty] | 2016-11-24 | 0.00017883 | 99.9962
2016-11-11 | 0.31 | 8.7782 | 0.14901 | 0.47575 | 0.00013905 | [5 empty] | 2016-10-10 | 0.0001684 | 99.9963
2016-11-12 | 0.29 | 8.2119 | 0.13939 | 0.41431 | 0.00012109 | [5 empty] | 2016-10-11 | 0.0001684 | 99.9965
2016-11-13 | 0.29 | 8.2119 | 0.13939 | 0.41431 | 0.00012109 | [5 empty] | 2016-10-12 | 0.0001684 | 99.9967
2016-11-14 | 0.26 | 7.3624 | 0.12497 | 0.33036 | 9.6555e-05 | [5 empty] | 2016-10-17 | 0.0001684 | 99.9969
2016-11-15 | 0.27 | 7.6455 | 0.12978 | 0.35725 | 0.00010441 | [5 empty] | 2016-11-21 | 0.0001684 | 99.997
2016-11-16 | 0.27 | 7.6455 | 0.12978 | 0.35725 | 0.00010441 | [5 empty] | 2016-11-22 | 0.0001684 | 99.9972
2016-11-17 | 0.28 | 7.9287 | 0.13459 | 0.38523 | 0.00011259 | [5 empty] | 2016-10-18 | 0.00014851 | 99.9973
2016-11-18 | 0.31 | 8.7782 | 0.14901 | 0.47575 | 0.00013905 | [5 empty] | 2016-10-09 | 0.00013905 | 99.9975
2016-11-19 | 0.36 | 10.1941 | 0.17304 | 0.64867 | 0.00018959 | [5 empty] | 2016-10-19 | 0.00013905 | 99.9976
2016-11-20 | 0.36 | 10.1941 | 0.17304 | 0.64867 | 0.00018959 | [5 empty] | 2016-10-20 | 0.00013905 | 99.9978
2016-11-21 | 0.34 | 9.6277 | 0.16343 | 0.57618 | 0.0001684 | [5 empty] | 2016-11-11 | 0.00013905 | 99.9979
2016-11-22 | 0.34 | 9.6277 | 0.16343 | 0.57618 | 0.0001684 | [5 empty] | 2016-11-18 | 0.00013905 | 99.998
2016-11-23 | 0.35 | 9.9109 | 0.16823 | 0.61187 | 0.00017883 | [5 empty] | 2016-11-12 | 0.00012109 | 99.9982
2016-11-24 | 0.35 | 9.9109 | 0.16823 | 0.61187 | 0.00017883 | [5 empty] | 2016-11-13 | 0.00012109 | 99.9983
2016-11-25 | 0.38 | 10.7604 | 0.18265 | 0.72562 | 0.00021208 | [5 empty] | 2016-11-27 | 0.00012109 | 99.9984
2016-11-26 | 0.38 | 10.7604 | 0.18265 | 0.72562 | 0.00021208 | [5 empty] | 2016-11-17 | 0.00011259 | 99.9985
2016-11-27 | 0.29 | 8.2119 | 0.13939 | 0.41431 | 0.00012109 | [5 empty] | 2016-11-28 | 0.00011259 | 99.9986
2016-11-28 | 0.28 | 7.9287 | 0.13459 | 0.38523 | 0.00011259 | [5 empty] | 2016-10-23 | 0.00010441 | 99.9987
2016-11-29 | 8.59 | 243.2417 | 4.1289 | 466.1531 | 0.13624 | [5 empty] | 2016-10-30 | 0.00010441 | 99.9988
2016-11-30 | 18.6 | 526.6933 | 8.9403 | 2313.1047 | 0.67604 | [5 empty] | 2016-11-15 | 0.00010441 | 99.9989
2016-12-01 | 4.69 | 132.806 | 2.2543 | 132.922 | 0.038849 | [5 empty] | 2016-11-16 | 0.00010441 | 99.999
2016-12-02 | 0.73 | 20.6713 | 0.35088 | 2.8093 | 0.00082107 | [5 empty] | 2016-11-14 | 9.6555e-05 | 99.9991
2016-12-03 | 0.55 | 15.5743 | 0.26436 | 1.5619 | 0.00045649 | [5 empty] | 2016-10-24 | 8.9013e-05 | 99.9992
2016-12-04 | 0.49 | 13.8753 | 0.23552 | 1.2292 | 0.00035927 | [5 empty] | 2016-11-01 | 8.9013e-05 | 99.9993
2016-12-05 | 3.75 | 106.1882 | 1.8025 | 83.5956 | 0.024432 | [5 empty] | 2016-11-08 | 8.1789e-05 | 99.9994
2016-12-06 | 15.7 | 444.5745 | 7.5464 | 1627.6667 | 0.47571 | [5 empty] | 2016-10-25 | 7.4881e-05 | 99.9995
2016-12-07 | 3.13 | 88.6317 | 1.5045 | 57.471 | 0.016797 | [5 empty] | 2016-10-26 | 7.4881e-05 | 99.9995
2016-12-08 | 0.72 | 20.3881 | 0.34608 | 2.7301 | 0.00079792 | [5 empty] | 2016-11-06 | 7.4881e-05 | 99.9996
2016-12-09 | 0.56 | 15.8574 | 0.26917 | 1.6214 | 0.00047387 | [5 empty] | 2016-11-07 | 7.4881e-05 | 99.9997
2016-12-10 | 0.47 | 13.3089 | 0.22591 | 1.1275 | 0.00032953 | [5 empty] | 2016-11-03 | 6.8288e-05 | 99.9998
2016-12-11 | 0.49 | 13.8753 | 0.23552 | 1.2292 | 0.00035927 | [5 empty] | 2016-11-04 | 6.8288e-05 | 99.9998
2016-12-12 | 2.45 | 69.3763 | 1.1776 | 34.5847 | 0.010108 | [5 empty] | 2016-11-05 | 6.8288e-05 | 99.9999
2016-12-13 | 0.59 | 16.7069 | 0.28359 | 1.8066 | 0.00052802 | [5 empty] | 2016-11-02 | 6.2009e-05 | 100
2016-12-14 | 0.5 | 14.1584 | 0.24033 | 1.2818 | 0.00037464 | [5 empty] | 2016-10-29 | 4.0011e-05 | 100

## 2015 Model
Date | mean Q (cfs) | Mean Q(L/s) | Mean Q (mm/d) | Daily load - modeled (kg/d) | %Annual | Annual load (kg/yr) | Annual yield (kg/km2/yr) | Calculated annual load (t/yr) | Calculated annual yield (t/mi2/yr) | Calculated annual yield (t/km2/yr) | Date | %Annual Load | Cuml % | Days to move 90% | Days to move 75% | Days to move 50% | Load moved in ten biggest | Load moved in 3 biggest
2014-12-15 | 21:36 | 25.4852 | 0.4326 | 98:06 | 0:02 | 374551.8539 | 73585.8259 | 9908:56 | 5042:03 | 1978:32 | 2015-06-27 | 1095:13 | 1095:13 | 456:00 | 144:00 | 48:00 | 1983:40 | 1547:29
2014-12-16 | 189:22 | 223.4199 | 3.7924 | 11388:05 | 3:02 | [5 empty] | 2015-04-20 | 243:40 | 1338:53
2014-12-17 | 32:53 | 38.7941 | 0.65851 | 246:11 | 0:04 | [5 empty] | 2015-09-29 | 208:36 | 1547:29
2014-12-18 | 24:00 | 28.3168 | 0.48066 | 123:33 | 0:02 | [5 empty] | 2015-09-10 | 125:16 | 1672:45
2014-12-19 | 21:36 | 25.4852 | 0.4326 | 98:06 | 0:02 | [5 empty] | 2015-12-01 | 70:44 | 1743:29
2014-12-20 | 21:36 | 25.4852 | 0.4326 | 98:06 | 0:02 | [5 empty] | 2015-01-24 | 59:35 | 1803:04
2014-12-21 | 21:36 | 25.4852 | 0.4326 | 98:06 | 0:02 | [5 empty] | 2015-06-23 | 55:01 | 1858:05
2014-12-22 | 64:05 | 75.606 | 1.2834 | 1061:29 | 0:17 | [5 empty] | 2014-12-24 | 46:50 | 1904:55
2014-12-23 | 90:14 | 106.4713 | 1.8073 | 2246:32 | 0:36 | [5 empty] | 2015-03-14 | 41:25 | 1946:19
2014-12-24 | 660:00 | 778.7133 | 13.2182 | 7307.6819 | 46:50 | [5 empty] | 2015-03-27 | 37:20 | 1983:40
2014-12-25 | 90:58 | 107.3208 | 1.8217 | 2285:59 | 0:37 | [5 empty] | 2015-01-04 | 28:09 | 2011:49
2014-12-26 | 33:07 | 39.0772 | 0.66332 | 250:09 | 0:04 | [5 empty] | 2015-10-02 | 25:08 | 2036:57
2014-12-27 | 28:05 | 33.1307 | 0.56238 | 174:15 | 0:03 | [5 empty] | 2015-08-20 | 24:52 | 2061:50
2014-12-28 | 29:02 | 34.2634 | 0.5816 | 187:34 | 0:03 | [5 empty] | 2015-03-10 | 24:36 | 2086:26
2014-12-29 | 33:07 | 39.0772 | 0.66332 | 250:09 | 0:04 | [5 empty] | 2015-10-28 | 21:34 | 2108:00
2014-12-30 | 24:29 | 28.8832 | 0.49028 | 129:02 | 0:02 | [5 empty] | 2015-03-04 | 20:07 | 2128:07
2014-12-31 | 21:36 | 25.4852 | 0.4326 | 98:06 | 0:02 | [5 empty] | 2015-05-18 | 18:17 | 2146:25
2015-01-01 | 20:38 | 24.3525 | 0.41337 | 88:48 | 0:01 | [5 empty] | 2015-07-29 | 16:58 | 2163:23
2015-01-02 | 21:36 | 25.4852 | 0.4326 | 98:06 | 0:02 | [5 empty] | 2015-11-10 | 15:42 | 2179:05
2015-01-03 | 304:48 | 359.624 | 6.1044 | 1345.7711 | 8:37 | [5 empty] | 2015-06-08 | 15:18 | 2194:23
2015-01-04 | 523:12 | 617.3073 | 10.4785 | 4394.0071 | 28:09 | [5 empty] | 2015-06-01 | 12:36 | 2206:59
2015-01-05 | 56:24 | 66.5446 | 1.1296 | 802:35 | 0:13 | [5 empty] | 2015-10-01 | 12:36 | 2219:35
2015-01-06 | 52:34 | 62.0139 | 1.0527 | 687:44 | 0:11 | [5 empty] | 2015-03-05 | 11:11 | 2230:46
2015-01-07 | 31:12 | 36.8119 | 0.62486 | 219:29 | 0:04 | [5 empty] | 2015-10-03 | 11:01 | 2241:46
2015-01-08 | 26:24 | 31.1485 | 0.52873 | 152:14 | 0:02 | [5 empty] | 2015-05-19 | 10:40 | 2252:27
2015-01-09 | 24:00 | 28.3168 | 0.48066 | 123:33 | 0:02 | [5 empty] | 2015-07-06 | 10:31 | 2262:57
2015-01-10 | 20:53 | 24.6357 | 0.41818 | 91:05 | 0:01 | [5 empty] | 2015-01-03 | 8:37 | 2271:35
2015-01-11 | 22:48 | 26.901 | 0.45663 | 110:25 | 0:02 | [5 empty] | 2015-08-24 | 8:37 | 2280:12
2015-01-12 | 261:36 | 308.6536 | 5.2392 | 23110:52 | 6:10 | [5 empty] | 2015-04-09 | 7:12 | 2287:24
2015-01-13 | 71:17 | 84.101 | 1.4276 | 1340:16 | 0:21 | [5 empty] | 2015-03-11 | 6:33 | 2293:57
2015-01-14 | 36:00 | 42.4753 | 0.72099 | 300:15 | 0:05 | [5 empty] | 2015-01-12 | 6:10 | 2300:08
2015-01-15 | 30:29 | 35.9624 | 0.61044 | 208:32 | 0:03 | [5 empty] | 2015-05-16 | 5:20 | 2305:28
2015-01-16 | 24:29 | 28.8832 | 0.49028 | 129:02 | 0:02 | [5 empty] | 2015-03-08 | 4:57 | 2310:24
2015-01-17 | 23:46 | 28.0337 | 0.47586 | 120:52 | 0:02 | [5 empty] | 2015-03-09 | 4:45 | 2315:10
2015-01-18 | 39:50 | 47.006 | 0.7979 | 374:53 | 0:06 | [5 empty] | 2015-02-02 | 4:33 | 2319:42
2015-01-19 | 25:41 | 30.299 | 0.51431 | 143:17 | 0:02 | [5 empty] | 2015-06-18 | 4:06 | 2323:48
2015-01-20 | 24:43 | 29.1664 | 0.49508 | 131:49 | 0:02 | [5 empty] | 2015-06-14 | 3:49 | 2327:37
2015-01-21 | 40:19 | 47.5723 | 0.80751 | 384:50 | 0:06 | [5 empty] | 2015-09-30 | 3:25 | 2331:02
2015-01-22 | 41:17 | 48.705 | 0.82674 | 405:11 | 0:06 | [5 empty] | 2014-12-16 | 3:02 | 2334:05
2015-01-23 | 91:41 | 108.1704 | 1.8361 | 2325:48 | 0:37 | [5 empty] | 2015-03-20 | 2:59 | 2337:04
2015-01-24 | 736:48 | 869.3272 | 14.7564 | 9299.8101 | 59:35 | [5 empty] | 2015-11-29 | 2:50 | 2339:54
2015-01-25 | 54:58 | 64.8456 | 1.1007 | 758:23 | 0:12 | [5 empty] | 2015-12-02 | 2:40 | 2342:34
2015-01-26 | 79:26 | 93.7288 | 1.591 | 1699:19 | 0:27 | [5 empty] | 2015-11-09 | 2:39 | 2345:13
2015-01-27 | 51:50 | 61.1644 | 1.0382 | 667:17 | 0:11 | [5 empty] | 2015-11-19 | 2:18 | 2347:31
2015-01-28 | 31:41 | 37.3782 | 0.63448 | 226:56 | 0:04 | [5 empty] | 2015-09-12 | 2:16 | 2349:47
2015-01-29 | 27:07 | 31.998 | 0.54315 | 161:28 | 0:03 | [5 empty] | 2015-06-25 | 2:15 | 2352:01
2015-01-30 | 30:43 | 36.2456 | 0.61525 | 212:09 | 0:03 | [5 empty] | 2015-04-10 | 2:12 | 2354:13
2015-01-31 | 22:05 | 26.0515 | 0.44221 | 102:56 | 0:02 | [5 empty] | 2015-06-28 | 2:05 | 2356:18
2015-02-01 | 21:22 | 25.202 | 0.42779 | 95:43 | 0:02 | [5 empty] | 2015-10-09 | 2:01 | 2358:19
2015-02-02 | 227:31 | 268.4437 | 4.5567 | 17024:02 | 4:33 | [5 empty] | 2015-02-22 | 1:59 | 2360:18
2015-02-03 | 30:00 | 35.3961 | 0.60083 | 201:25 | 0:03 | [5 empty] | 2015-03-02 | 1:53 | 2362:12
2015-02-04 | 25:55 | 30.5822 | 0.51912 | 146:14 | 0:02 | [5 empty] | 2015-06-21 | 1:46 | 2363:58
2015-02-05 | 24:14 | 28.6 | 0.48547 | 126:16 | 0:02 | [5 empty] | 2015-03-01 | 1:39 | 2365:36
2015-02-06 | 21:36 | 25.4852 | 0.4326 | 98:06 | 0:02 | [5 empty] | 2015-06-02 | 1:39 | 2367:15
2015-02-07 | 21:22 | 25.202 | 0.42779 | 95:43 | 0:02 | [5 empty] | 2015-07-01 | 1:39 | 2368:54
2015-02-08 | 21:36 | 25.4852 | 0.4326 | 98:06 | 0:02 | [5 empty] | 2015-06-20 | 1:30 | 2370:24
2015-02-09 | 22:34 | 26.6178 | 0.45182 | 107:54 | 0:02 | [5 empty] | 2015-04-08 | 1:25 | 2371:49
2015-02-10 | 34:05 | 40.2099 | 0.68254 | 266:18 | 0:04 | [5 empty] | 2015-10-29 | 1:18 | 2373:07
2015-02-11 | 25:12 | 29.7327 | 0.5047 | 137:29 | 0:02 | [5 empty] | 2015-03-21 | 1:08 | 2374:15
2015-02-12 | 24:43 | 29.1664 | 0.49508 | 131:49 | 0:02 | [5 empty] | 2015-03-26 | 1:03 | 2375:18
2015-02-13 | 23:46 | 28.0337 | 0.47586 | 120:52 | 0:02 | [5 empty] | 2015-07-04 | 1:01 | 2376:19
2015-02-14 | 24:29 | 28.8832 | 0.49028 | 129:02 | 0:02 | [5 empty] | 2015-04-30 | 0:52 | 2377:11
2015-02-15 | 26:24 | 31.1485 | 0.52873 | 152:14 | 0:02 | [5 empty] | 2015-03-06 | 0:46 | 2377:56
2015-02-16 | 33:07 | 39.0772 | 0.66332 | 250:09 | 0:04 | [5 empty] | 2015-07-27 | 0:44 | 2378:40
2015-02-17 | 34:19 | 40.4931 | 0.68735 | 270:25 | 0:04 | [5 empty] | 2015-03-15 | 0:38 | 2379:18
2015-02-18 | 31:41 | 37.3782 | 0.63448 | 226:56 | 0:04 | [5 empty] | 2015-01-23 | 0:37 | 2379:56
2015-02-19 | 30:00 | 35.3961 | 0.60083 | 201:25 | 0:03 | [5 empty] | 2015-06-09 | 0:37 | 2380:33
2015-02-20 | 29:31 | 34.8297 | 0.59122 | 194:25 | 0:03 | [5 empty] | 2014-12-25 | 0:37 | 2381:09
2015-02-21 | 31:41 | 37.3782 | 0.63448 | 226:56 | 0:04 | [5 empty] | 2014-12-23 | 0:36 | 2381:45
2015-02-22 | 156:00 | 184.0595 | 3.1243 | 7449:36 | 1:59 | [5 empty] | 2015-11-12 | 0:36 | 2382:21
2015-02-23 | 73:12 | 86.3664 | 1.466 | 1420:35 | 0:23 | [5 empty] | 2015-03-12 | 0:35 | 2382:56
2015-02-24 | 36:00 | 42.4753 | 0.72099 | 300:15 | 0:05 | [5 empty] | 2015-04-17 | 0:33 | 2383:29
2015-02-25 | 33:36 | 39.6436 | 0.67293 | 258:09 | 0:04 | [5 empty] | 2015-03-07 | 0:28 | 2383:56
2015-02-26 | 36:00 | 42.4753 | 0.72099 | 300:15 | 0:05 | [5 empty] | 2015-01-26 | 0:27 | 2384:23
2015-02-27 | 31:12 | 36.8119 | 0.62486 | 219:29 | 0:04 | [5 empty] | 2015-02-23 | 0:23 | 2384:46
2015-02-28 | 31:12 | 36.8119 | 0.62486 | 219:29 | 0:04 | [5 empty] | 2015-01-13 | 0:21 | 2385:08
2015-03-01 | 143:02 | 168.7684 | 2.8648 | 6160:52 | 1:39 | [5 empty] | 2015-06-15 | 0:20 | 2385:28
2015-03-02 | 152:24 | 179.812 | 3.0522 | 7078:16 | 1:53 | [5 empty] | 2015-06-24 | 0:19 | 2385:47
2015-03-03 | 62:53 | 74.1901 | 1.2593 | 1018:26 | 0:16 | [5 empty] | 2014-12-22 | 0:17 | 2386:04
2015-03-04 | 448:48 | 529.525 | 8.9884 | 3140.3218 | 20:07 | [5 empty] | 2015-03-03 | 0:16 | 2386:20
2015-03-05 | 343:12 | 404.9309 | 6.8735 | 1745.1267 | 11:11 | [5 empty] | 2015-03-16 | 0:15 | 2386:35
2015-03-06 | 100:34 | 118.6476 | 2.014 | 2847:45 | 0:46 | [5 empty] | 2015-03-13 | 0:14 | 2386:49
2015-03-07 | 79:55 | 94.2951 | 1.6006 | 1721:53 | 0:28 | [5 empty] | 2015-07-07 | 0:14 | 2387:03
2015-03-08 | 236:24 | 278.9209 | 4.7345 | 18513:02 | 4:57 | [5 empty] | 2015-08-04 | 0:13 | 2387:17
2015-03-09 | 232:19 | 274.1071 | 4.6528 | 17820:29 | 4:45 | [5 empty] | 2015-04-07 | 0:13 | 2387:30
2015-03-10 | 492:00 | 580.4954 | 9.8536 | 3840.4489 | 24:36 | [5 empty] | 2015-01-05 | 0:13 | 2387:42
2015-03-11 | 268:48 | 317.1487 | 5.3834 | 1021.9473 | 6:33 | [5 empty] | 2015-07-30 | 0:12 | 2387:55
2015-03-12 | 89:17 | 105.3387 | 1.7881 | 2194:32 | 0:35 | [5 empty] | 2015-06-26 | 0:12 | 2388:07
2015-03-13 | 59:02 | 69.6594 | 1.1824 | 887:09 | 0:14 | [5 empty] | 2015-01-25 | 0:12 | 2388:19
2015-03-14 | 624:00 | 736.238 | 12.4972 | 6462.9779 | 41:25 | [5 empty] | 2015-07-09 | 0:12 | 2388:31
2015-03-15 | 92:38 | 109.303 | 1.8554 | 2379:28 | 0:38 | [5 empty] | 2015-03-17 | 0:11 | 2388:42
2015-03-16 | 60:14 | 71.0753 | 1.2065 | 927:07 | 0:15 | [5 empty] | 2015-01-06 | 0:11 | 2388:53
2015-03-17 | 53:31 | 63.1466 | 1.0719 | 715:33 | 0:11 | [5 empty] | 2015-01-27 | 0:11 | 2389:04
2015-03-18 | 42:58 | 50.6872 | 0.86039 | 442:11 | 0:07 | [5 empty] | 2015-06-30 | 0:10 | 2389:14
2015-03-19 | 40:34 | 47.8555 | 0.81232 | 389:52 | 0:06 | [5 empty] | 2015-11-05 | 0:10 | 2389:25
2015-03-20 | 187:55 | 221.7209 | 3.7636 | 11199:17 | 2:59 | [5 empty] | 2015-06-05 | 0:10 | 2389:35
2015-03-21 | 120:29 | 142.1506 | 2.4129 | 4230:31 | 1:08 | [5 empty] | 2015-08-25 | 0:10 | 2389:45
2015-03-22 | 48:43 | 57.4832 | 0.97575 | 582:28 | 0:09 | [5 empty] | 2015-06-17 | 0:10 | 2389:55
2015-03-23 | 37:41 | 44.4574 | 0.75464 | 331:48 | 0:05 | [5 empty] | 2015-03-22 | 0:09 | 2390:04
2015-03-24 | 33:36 | 39.6436 | 0.67293 | 258:09 | 0:04 | [5 empty] | 2015-12-03 | 0:09 | 2390:13
2015-03-25 | 32:53 | 38.7941 | 0.65851 | 246:11 | 0:04 | [5 empty] | 2015-04-14 | 0:09 | 2390:22
2015-03-26 | 116:53 | 137.903 | 2.3408 | 3958:35 | 1:03 | [5 empty] | 2015-11-11 | 0:08 | 2390:30
2015-03-27 | 595:12 | 702.2578 | 11.9204 | 5827.6065 | 37:20 | [5 empty] | 2015-04-21 | 0:07 | 2390:37
2015-03-28 | 41:31 | 48.9881 | 0.83155 | 410:22 | 0:07 | [5 empty] | 2015-03-18 | 0:07 | 2390:44
2015-03-29 | 30:14 | 35.6792 | 0.60564 | 204:57 | 0:03 | [5 empty] | 2015-08-21 | 0:07 | 2390:51
2015-03-30 | 29:02 | 34.2634 | 0.5816 | 187:34 | 0:03 | [5 empty] | 2015-03-28 | 0:07 | 2390:58
2015-03-31 | 27:36 | 32.5644 | 0.55276 | 167:48 | 0:03 | [5 empty] | 2015-01-22 | 0:06 | 2391:04
2015-04-01 | 25:26 | 30.0159 | 0.5095 | 140:22 | 0:02 | [5 empty] | 2015-06-04 | 0:06 | 2391:11
2015-04-02 | 26:10 | 30.8654 | 0.52392 | 149:13 | 0:02 | [5 empty] | 2015-11-30 | 0:06 | 2391:17
2015-04-03 | 35:31 | 41.9089 | 0.71138 | 291:33 | 0:05 | [5 empty] | 2015-03-19 | 0:06 | 2391:24
2015-04-04 | 29:02 | 34.2634 | 0.5816 | 187:34 | 0:03 | [5 empty] | 2015-01-21 | 0:06 | 2391:30
2015-04-05 | 24:43 | 29.1664 | 0.49508 | 131:49 | 0:02 | [5 empty] | 2015-11-20 | 0:06 | 2391:36
2015-04-06 | 26:38 | 31.4317 | 0.53354 | 155:17 | 0:02 | [5 empty] | 2015-01-18 | 0:06 | 2391:42
2015-04-07 | 56:53 | 67.1109 | 1.1392 | 817:37 | 0:13 | [5 empty] | 2015-06-29 | 0:06 | 2391:47
2015-04-08 | 133:55 | 158.008 | 2.6821 | 5333:07 | 1:25 | [5 empty] | 2015-08-11 | 0:06 | 2391:53
2015-04-09 | 280:48 | 331.3071 | 5.6238 | 1124.5223 | 7:12 | [5 empty] | 2015-07-02 | 0:06 | 2391:59
2015-04-10 | 163:26 | 192.8377 | 3.2733 | 8249:49 | 2:12 | [5 empty] | 2015-03-23 | 0:05 | 2392:04
2015-04-11 | 30:58 | 36.5287 | 0.62006 | 215:48 | 0:03 | [5 empty] | 2015-05-09 | 0:05 | 2392:09
2015-04-12 | 25:41 | 30.299 | 0.51431 | 143:17 | 0:02 | [5 empty] | 2015-09-11 | 0:05 | 2392:14
2015-04-13 | 25:41 | 30.299 | 0.51431 | 143:17 | 0:02 | [5 empty] | 2015-01-14 | 0:05 | 2392:19
2015-04-14 | 47:02 | 55.501 | 0.9421 | 539:23 | 0:09 | [5 empty] | 2015-02-24 | 0:05 | 2392:24
2015-04-15 | 30:00 | 35.3961 | 0.60083 | 201:25 | 0:03 | [5 empty] | 2015-02-26 | 0:05 | 2392:29
2015-04-16 | 24:58 | 29.4495 | 0.49989 | 134:38 | 0:02 | [5 empty] | 2015-04-03 | 0:05 | 2392:34
2015-04-17 | 86:24 | 101.9406 | 1.7304 | 2042:28 | 0:33 | [5 empty] | 2015-05-27 | 0:04 | 2392:38
2015-04-18 | 24:43 | 29.1664 | 0.49508 | 131:49 | 0:02 | [5 empty] | 2015-02-17 | 0:04 | 2392:42
2015-04-19 | 28:05 | 33.1307 | 0.56238 | 174:15 | 0:03 | [5 empty] | 2015-02-10 | 0:04 | 2392:47
2015-04-20 | 1401:36 | 1653.7038 | 28.0707 | 38026.3964 | 243:40 | [5 empty] | 2015-02-25 | 0:04 | 2392:51
2015-04-21 | 43:26 | 51.2535 | 0.87 | 453:04 | 0:07 | [5 empty] | 2015-03-24 | 0:04 | 2392:55
2015-04-22 | 30:43 | 36.2456 | 0.61525 | 212:09 | 0:03 | [5 empty] | 2014-12-26 | 0:04 | 2392:59
2015-04-23 | 27:22 | 32.2812 | 0.54796 | 164:37 | 0:03 | [5 empty] | 2014-12-29 | 0:04 | 2393:03
2015-04-24 | 24:43 | 29.1664 | 0.49508 | 131:49 | 0:02 | [5 empty] | 2015-02-16 | 0:04 | 2393:07
2015-04-25 | 24:43 | 29.1664 | 0.49508 | 131:49 | 0:02 | [5 empty] | 2014-12-17 | 0:04 | 2393:11
2015-04-26 | 24:43 | 29.1664 | 0.49508 | 131:49 | 0:02 | [5 empty] | 2015-03-25 | 0:04 | 2393:15
2015-04-27 | 24:43 | 29.1664 | 0.49508 | 131:49 | 0:02 | [5 empty] | 2015-07-05 | 0:04 | 2393:19
2015-04-28 | 25:41 | 30.299 | 0.51431 | 143:17 | 0:02 | [5 empty] | 2015-07-18 | 0:04 | 2393:23
2015-04-29 | 25:12 | 29.7327 | 0.5047 | 137:29 | 0:02 | [5 empty] | 2015-05-10 | 0:04 | 2393:26
2015-04-30 | 106:48 | 126.01 | 2.139 | 3249:05 | 0:52 | [5 empty] | 2015-05-17 | 0:04 | 2393:30
2015-05-01 | 30:00 | 35.3961 | 0.60083 | 201:25 | 0:03 | [5 empty] | 2015-07-03 | 0:04 | 2393:34
2015-05-02 | 22:05 | 26.0515 | 0.44221 | 102:56 | 0:02 | [5 empty] | 2015-12-14 | 0:04 | 2393:37
2015-05-03 | 21:22 | 25.202 | 0.42779 | 95:43 | 0:02 | [5 empty] | 2015-01-28 | 0:04 | 2393:41
2015-05-04 | 20:38 | 24.3525 | 0.41337 | 88:48 | 0:01 | [5 empty] | 2015-02-18 | 0:04 | 2393:45
2015-05-05 | 21:22 | 25.202 | 0.42779 | 95:43 | 0:02 | [5 empty] | 2015-02-21 | 0:04 | 2393:48
2015-05-06 | 22:34 | 26.6178 | 0.45182 | 107:54 | 0:02 | [5 empty] | 2015-01-07 | 0:04 | 2393:52
2015-05-07 | 21:50 | 25.7683 | 0.4374 | 100:30 | 0:02 | [5 empty] | 2015-02-27 | 0:04 | 2393:55
2015-05-08 | 27:07 | 31.998 | 0.54315 | 161:28 | 0:03 | [5 empty] | 2015-02-28 | 0:04 | 2393:59
2015-05-09 | 37:26 | 44.1743 | 0.74983 | 327:11 | 0:05 | [5 empty] | 2015-11-13 | 0:04 | 2394:02
2015-05-10 | 32:24 | 38.2277 | 0.6489 | 238:23 | 0:04 | [5 empty] | 2015-04-11 | 0:03 | 2394:06
2015-05-11 | 18:00 | 21.2376 | 0.3605 | 65:48 | 0:01 | [5 empty] | 2015-05-21 | 0:03 | 2394:09
2015-05-12 | 18:43 | 22.0871 | 0.37492 | 71:42 | 0:01 | [5 empty] | 2015-01-30 | 0:03 | 2394:13
2015-05-13 | 18:43 | 22.0871 | 0.37492 | 71:42 | 0:01 | [5 empty] | 2015-04-22 | 0:03 | 2394:16
2015-05-14 | 18:43 | 22.0871 | 0.37492 | 71:42 | 0:01 | [5 empty] | 2015-07-10 | 0:03 | 2394:20
2015-05-15 | 18:58 | 22.3703 | 0.37972 | 73:44 | 0:01 | [5 empty] | 2015-01-15 | 0:03 | 2394:23
2015-05-16 | 244:48 | 288.8318 | 4.9028 | 19984:12 | 5:20 | [5 empty] | 2015-03-29 | 0:03 | 2394:26
2015-05-17 | 31:55 | 37.6614 | 0.63928 | 230:43 | 0:04 | [5 empty] | 2015-02-03 | 0:03 | 2394:29
2015-05-18 | 429:36 | 506.8716 | 8.6039 | 2853.5742 | 18:17 | [5 empty] | 2015-02-19 | 0:03 | 2394:33
2015-05-19 | 336:00 | 396.4359 | 6.7293 | 1665.948 | 10:40 | [5 empty] | 2015-04-15 | 0:03 | 2394:36
2015-05-20 | 21:50 | 25.7683 | 0.4374 | 100:30 | 0:02 | [5 empty] | 2015-05-01 | 0:03 | 2394:39
2015-05-21 | 30:58 | 36.5287 | 0.62006 | 215:48 | 0:03 | [5 empty] | 2015-07-08 | 0:03 | 2394:42
2015-05-22 | 18:58 | 22.3703 | 0.37972 | 73:44 | 0:01 | [5 empty] | 2015-02-20 | 0:03 | 2394:45
2015-05-23 | 16:19 | 19.2555 | 0.32685 | 53:06 | 0:01 | [5 empty] | 2015-07-21 | 0:03 | 2394:49
2015-05-24 | 16:19 | 19.2555 | 0.32685 | 53:06 | 0:01 | [5 empty] | 2014-12-28 | 0:03 | 2394:52
2015-05-25 | 16:34 | 19.5386 | 0.33166 | 54:49 | 0:01 | [5 empty] | 2015-03-30 | 0:03 | 2394:55
2015-05-26 | 16:34 | 19.5386 | 0.33166 | 54:49 | 0:01 | [5 empty] | 2015-04-04 | 0:03 | 2394:58
2015-05-27 | 34:48 | 41.0594 | 0.69696 | 278:46 | 0:04 | [5 empty] | 2015-11-18 | 0:03 | 2395:01
2015-05-28 | 18:29 | 21.804 | 0.37011 | 69:42 | 0:01 | [5 empty] | 2015-12-05 | 0:03 | 2395:04
2015-05-29 | 16:05 | 18.9723 | 0.32204 | 51:24 | 0:01 | [5 empty] | 2015-11-07 | 0:03 | 2395:07
2015-05-30 | 16:05 | 18.9723 | 0.32204 | 51:24 | 0:01 | [5 empty] | 2015-11-28 | 0:03 | 2395:09
2015-05-31 | 17:46 | 20.9545 | 0.35569 | 63:54 | 0:01 | [5 empty] | 2014-12-27 | 0:03 | 2395:12
2015-06-01 | 362:24 | 427.5844 | 7.258 | 1966.0771 | 12:36 | [5 empty] | 2015-04-19 | 0:03 | 2395:15
2015-06-02 | 143:02 | 168.7684 | 2.8648 | 6160:52 | 1:39 | [5 empty] | 2015-11-14 | 0:03 | 2395:18
2015-06-03 | 24:14 | 28.6 | 0.48547 | 126:16 | 0:02 | [5 empty] | 2015-11-15 | 0:03 | 2395:21
2015-06-04 | 41:17 | 48.705 | 0.82674 | 405:11 | 0:06 | [5 empty] | 2015-11-16 | 0:03 | 2395:23
2015-06-05 | 50:24 | 59.4654 | 1.0094 | 627:21 | 0:10 | [5 empty] | 2015-11-17 | 0:03 | 2395:26
2015-06-06 | 19:41 | 23.2198 | 0.39414 | 80:00 | 0:01 | [5 empty] | 2015-11-21 | 0:03 | 2395:29
2015-06-07 | 17:17 | 20.3881 | 0.34608 | 60:10 | 0:01 | [5 empty] | 2015-11-27 | 0:03 | 2395:32
2015-06-08 | 396:00 | 467.228 | 7.9309 | 2387.4312 | 15:18 | [5 empty] | 2015-10-04 | 0:03 | 2395:34
2015-06-09 | 91:26 | 107.8872 | 1.8313 | 2312:29 | 0:37 | [5 empty] | 2015-11-22 | 0:03 | 2395:37
2015-06-10 | 19:41 | 23.2198 | 0.39414 | 80:00 | 0:01 | [5 empty] | 2015-03-31 | 0:03 | 2395:40
2015-06-11 | 18:00 | 21.2376 | 0.3605 | 65:48 | 0:01 | [5 empty] | 2015-12-04 | 0:03 | 2395:43
2015-06-12 | 19:41 | 23.2198 | 0.39414 | 80:00 | 0:01 | [5 empty] | 2015-04-23 | 0:03 | 2395:45
2015-06-13 | 20:38 | 24.3525 | 0.41337 | 88:48 | 0:01 | [5 empty] | 2015-01-29 | 0:03 | 2395:48
2015-06-14 | 210:00 | 247.7724 | 4.2058 | 14284:00 | 3:49 | [5 empty] | 2015-05-08 | 0:03 | 2395:50
2015-06-15 | 69:36 | 82.1189 | 1.3939 | 1272:03 | 0:20 | [5 empty] | 2015-11-26 | 0:03 | 2395:53
2015-06-16 | 22:19 | 26.3347 | 0.44702 | 105:24 | 0:02 | [5 empty] | 2015-04-06 | 0:02 | 2395:55
2015-06-17 | 49:55 | 58.899 | 0.99978 | 614:21 | 0:10 | [5 empty] | 2015-11-23 | 0:02 | 2395:58
2015-06-18 | 216:58 | 255.9843 | 4.3452 | 15341:16 | 4:06 | [5 empty] | 2015-01-08 | 0:02 | 2396:00
2015-06-19 | 24:43 | 29.1664 | 0.49508 | 131:49 | 0:02 | [5 empty] | 2015-02-15 | 0:02 | 2396:03
2015-06-20 | 137:02 | 161.6892 | 2.7446 | 5609:00 | 1:30 | [5 empty] | 2015-10-10 | 0:02 | 2396:05
2015-06-21 | 147:50 | 174.4318 | 2.9609 | 6622:41 | 1:46 | [5 empty] | 2015-11-04 | 0:02 | 2396:08
2015-06-22 | 24:14 | 28.6 | 0.48547 | 126:16 | 0:02 | [5 empty] | 2015-11-24 | 0:02 | 2396:10
2015-06-23 | 710:24 | 838.1787 | 14.2276 | 8585.5848 | 55:01 | [5 empty] | 2015-11-25 | 0:02 | 2396:13
2015-06-24 | 67:12 | 79.2872 | 1.3459 | 1177:57 | 0:19 | [5 empty] | 2015-04-02 | 0:02 | 2396:15
2015-06-25 | 164:53 | 194.5367 | 3.3022 | 8409:50 | 2:15 | [5 empty] | 2015-02-04 | 0:02 | 2396:17
2015-06-26 | 55:12 | 65.1287 | 1.1055 | 765:40 | 0:12 | [5 empty] | 2015-01-19 | 0:02 | 2396:20
2015-06-27 | 2784:00 | 3284.7542 | 55.7569 | 170924.3876 | 1095:13 | [5 empty] | 2015-04-12 | 0:02 | 2396:22
2015-06-28 | 159:22 | 188.0239 | 3.1916 | 7805:30 | 2:05 | [5 empty] | 2015-04-13 | 0:02 | 2396:24
2015-06-29 | 38:53 | 45.8733 | 0.77867 | 355:23 | 0:06 | [5 empty] | 2015-04-28 | 0:02 | 2396:27
2015-06-30 | 51:22 | 60.5981 | 1.0286 | 653:49 | 0:10 | [5 empty] | 2015-07-11 | 0:02 | 2396:29
2015-07-01 | 143:02 | 168.7684 | 2.8648 | 6160:52 | 1:39 | [5 empty] | 2015-04-01 | 0:02 | 2396:31
2015-07-02 | 38:24 | 45.307 | 0.76906 | 345:50 | 0:06 | [5 empty] | 2015-02-11 | 0:02 | 2396:33
2015-07-03 | 31:55 | 37.6614 | 0.63928 | 230:43 | 0:04 | [5 empty] | 2015-04-29 | 0:02 | 2396:35
2015-07-04 | 114:43 | 135.3545 | 2.2976 | 3800:08 | 1:01 | [5 empty] | 2015-11-03 | 0:02 | 2396:38
2015-07-05 | 32:53 | 38.7941 | 0.65851 | 246:11 | 0:04 | [5 empty] | 2015-04-16 | 0:02 | 2396:40
2015-07-06 | 333:36 | 393.6042 | 6.6812 | 1639.9985 | 10:31 | [5 empty] | 2015-11-01 | 0:02 | 2396:42
2015-07-07 | 58:34 | 69.0931 | 1.1728 | 871:26 | 0:14 | [5 empty] | 2015-01-20 | 0:02 | 2396:44
2015-07-08 | 30:00 | 35.3961 | 0.60083 | 201:25 | 0:03 | [5 empty] | 2015-02-12 | 0:02 | 2396:46
2015-07-09 | 53:46 | 63.4297 | 1.0767 | 722:36 | 0:12 | [5 empty] | 2015-04-05 | 0:02 | 2396:48
2015-07-10 | 30:43 | 36.2456 | 0.61525 | 212:09 | 0:03 | [5 empty] | 2015-04-18 | 0:02 | 2396:50
2015-07-11 | 25:41 | 30.299 | 0.51431 | 143:17 | 0:02 | [5 empty] | 2015-04-24 | 0:02 | 2396:53
2015-07-12 | 24:43 | 29.1664 | 0.49508 | 131:49 | 0:02 | [5 empty] | 2015-04-25 | 0:02 | 2396:55
2015-07-13 | 24:43 | 29.1664 | 0.49508 | 131:49 | 0:02 | [5 empty] | 2015-04-26 | 0:02 | 2396:57
2015-07-14 | 24:43 | 29.1664 | 0.49508 | 131:49 | 0:02 | [5 empty] | 2015-04-27 | 0:02 | 2396:59
2015-07-15 | 24:43 | 29.1664 | 0.49508 | 131:49 | 0:02 | [5 empty] | 2015-06-19 | 0:02 | 2397:01
2015-07-16 | 24:29 | 28.8832 | 0.49028 | 129:02 | 0:02 | [5 empty] | 2015-07-12 | 0:02 | 2397:03
2015-07-17 | 24:43 | 29.1664 | 0.49508 | 131:49 | 0:02 | [5 empty] | 2015-07-13 | 0:02 | 2397:05
2015-07-18 | 32:38 | 38.5109 | 0.6537 | 242:16 | 0:04 | [5 empty] | 2015-07-14 | 0:02 | 2397:07
2015-07-19 | 23:31 | 27.7505 | 0.47105 | 118:12 | 0:02 | [5 empty] | 2015-07-15 | 0:02 | 2397:09
2015-07-20 | 23:02 | 27.1842 | 0.46144 | 112:59 | 0:02 | [5 empty] | 2015-07-17 | 0:02 | 2397:12
2015-07-21 | 29:31 | 34.8297 | 0.59122 | 194:25 | 0:03 | [5 empty] | 2015-11-02 | 0:02 | 2397:14
2015-07-22 | 22:05 | 26.0515 | 0.44221 | 102:56 | 0:02 | [5 empty] | 2015-11-08 | 0:02 | 2397:16
2015-07-23 | 19:41 | 23.2198 | 0.39414 | 80:00 | 0:01 | [5 empty] | 2014-12-30 | 0:02 | 2397:18
2015-07-24 | 18:58 | 22.3703 | 0.37972 | 73:44 | 0:01 | [5 empty] | 2015-01-16 | 0:02 | 2397:20
2015-07-25 | 19:12 | 22.6535 | 0.38453 | 75:47 | 0:01 | [5 empty] | 2015-02-14 | 0:02 | 2397:22
2015-07-26 | 18:58 | 22.3703 | 0.37972 | 73:44 | 0:01 | [5 empty] | 2015-07-16 | 0:02 | 2397:24
2015-07-27 | 98:38 | 116.3822 | 1.9755 | 2730:01 | 0:44 | [5 empty] | 2015-02-05 | 0:02 | 2397:26
2015-07-28 | 20:24 | 24.0693 | 0.40856 | 86:33 | 0:01 | [5 empty] | 2015-06-03 | 0:02 | 2397:28
2015-07-29 | 415:12 | 489.8814 | 8.3155 | 2648.2684 | 16:58 | [5 empty] | 2015-06-22 | 0:02 | 2397:30
2015-07-30 | 55:26 | 65.4119 | 1.1103 | 772:58 | 0:12 | [5 empty] | 2014-12-18 | 0:02 | 2397:32
2015-07-31 | 18:14 | 21.5208 | 0.3653 | 67:44 | 0:01 | [5 empty] | 2015-01-09 | 0:02 | 2397:34
2015-08-01 | 15:50 | 18.6891 | 0.31724 | 49:44 | 0:01 | [5 empty] | 2015-01-17 | 0:02 | 2397:36
2015-08-02 | 15:22 | 18.1228 | 0.30762 | 46:30 | 0:01 | [5 empty] | 2015-02-13 | 0:02 | 2397:38
2015-08-03 | 15:07 | 17.8396 | 0.30282 | 44:55 | 0:01 | [5 empty] | 2015-07-19 | 0:02 | 2397:40
2015-08-04 | 57:07 | 67.3941 | 1.144 | 825:12 | 0:13 | [5 empty] | 2015-10-30 | 0:02 | 2397:42
2015-08-05 | 16:05 | 18.9723 | 0.32204 | 51:24 | 0:01 | [5 empty] | 2015-12-06 | 0:02 | 2397:44
2015-08-06 | 14:10 | 16.7069 | 0.28359 | 38:54 | 0:01 | [5 empty] | 2015-07-20 | 0:02 | 2397:45
2015-08-07 | 14:53 | 17.5564 | 0.29801 | 43:22 | 0:01 | [5 empty] | 2015-11-06 | 0:02 | 2397:47
2015-08-08 | 14:24 | 16.9901 | 0.2884 | 40:22 | 0:01 | [5 empty] | 2015-01-11 | 0:02 | 2397:49
2015-08-09 | 13:55 | 16.4238 | 0.27878 | 37:29 | 0:01 | [5 empty] | 2015-02-09 | 0:02 | 2397:51
2015-08-10 | 15:07 | 17.8396 | 0.30282 | 44:55 | 0:01 | [5 empty] | 2015-05-06 | 0:02 | 2397:52
2015-08-11 | 38:38 | 45.5901 | 0.77387 | 350:35 | 0:06 | [5 empty] | 2015-06-16 | 0:02 | 2397:54
2015-08-12 | 15:07 | 17.8396 | 0.30282 | 44:55 | 0:01 | [5 empty] | 2015-01-31 | 0:02 | 2397:56
2015-08-13 | 13:41 | 16.1406 | 0.27398 | 36:05 | 0:01 | [5 empty] | 2015-05-02 | 0:02 | 2397:57
2015-08-14 | 13:41 | 16.1406 | 0.27398 | 36:05 | 0:01 | [5 empty] | 2015-07-22 | 0:02 | 2397:59
2015-08-15 | 13:55 | 16.4238 | 0.27878 | 37:29 | 0:01 | [5 empty] | 2015-10-31 | 0:02 | 2398:01
2015-08-16 | 13:41 | 16.1406 | 0.27398 | 36:05 | 0:01 | [5 empty] | 2015-05-07 | 0:02 | 2398:02
2015-08-17 | 13:55 | 16.4238 | 0.27878 | 37:29 | 0:01 | [5 empty] | 2015-05-20 | 0:02 | 2398:04
2015-08-18 | 13:55 | 16.4238 | 0.27878 | 37:29 | 0:01 | [5 empty] | 2015-12-07 | 0:02 | 2398:06
2015-08-19 | 13:55 | 16.4238 | 0.27878 | 37:29 | 0:01 | [5 empty] | 2014-12-15 | 0:02 | 2398:07 | 432:00 | 144:00 | 48:00 | 0:16 | 0:05
2015-08-20 | 494:24 | 583.327 | 9.9017 | 3881.5953 | 24:52 | [5 empty] | 2014-12-19 | 0:02 | 2398:09
2015-08-21 | 42:29 | 50.1208 | 0.85077 | 431:26 | 0:07 | [5 empty] | 2014-12-20 | 0:02 | 2398:10
2015-08-22 | 15:07 | 17.8396 | 0.30282 | 44:55 | 0:01 | [5 empty] | 2014-12-21 | 0:02 | 2398:12
2015-08-23 | 13:55 | 16.4238 | 0.27878 | 37:29 | 0:01 | [5 empty] | 2014-12-31 | 0:02 | 2398:13
2015-08-24 | 304:48 | 359.624 | 6.1044 | 1345.7711 | 8:37 | [5 empty] | 2015-01-02 | 0:02 | 2398:15
2015-08-25 | 50:24 | 59.4654 | 1.0094 | 627:21 | 0:10 | [5 empty] | 2015-02-06 | 0:02 | 2398:17
2015-08-26 | 15:22 | 18.1228 | 0.30762 | 46:30 | 0:01 | [5 empty] | 2015-02-08 | 0:02 | 2398:18
2015-08-27 | 14:24 | 16.9901 | 0.2884 | 40:22 | 0:01 | [5 empty] | 2015-12-08 | 0:02 | 2398:20
2015-08-28 | 13:55 | 16.4238 | 0.27878 | 37:29 | 0:01 | [5 empty] | 2015-12-10 | 0:02 | 2398:21
2015-08-29 | 13:55 | 16.4238 | 0.27878 | 37:29 | 0:01 | [5 empty] | 2015-12-13 | 0:02 | 2398:23
2015-08-30 | 14:10 | 16.7069 | 0.28359 | 38:54 | 0:01 | [5 empty] | 2015-02-01 | 0:02 | 2398:24
2015-08-31 | 14:38 | 17.2733 | 0.2932 | 41:51 | 0:01 | [5 empty] | 2015-02-07 | 0:02 | 2398:26
2015-09-01 | 14:10 | 16.7069 | 0.28359 | 38:54 | 0:01 | [5 empty] | 2015-05-03 | 0:02 | 2398:27
2015-09-02 | 13:12 | 15.5743 | 0.26436 | 33:22 | 0:01 | [5 empty] | 2015-05-05 | 0:02 | 2398:29
2015-09-03 | 13:12 | 15.5743 | 0.26436 | 33:22 | 0:01 | [5 empty] | 2015-12-09 | 0:02 | 2398:30
2015-09-04 | 13:55 | 16.4238 | 0.27878 | 37:29 | 0:01 | [5 empty] | 2015-12-12 | 0:02 | 2398:32
2015-09-05 | 14:38 | 17.2733 | 0.2932 | 41:51 | 0:01 | [5 empty] | 2015-12-11 | 0:01 | 2398:34
2015-09-06 | 15:22 | 18.1228 | 0.30762 | 46:30 | 0:01 | [5 empty] | 2015-01-10 | 0:01 | 2398:35
2015-09-07 | 15:50 | 18.6891 | 0.31724 | 49:44 | 0:01 | [5 empty] | 2015-10-17 | 0:01 | 2398:36
2015-09-08 | 15:50 | 18.6891 | 0.31724 | 49:44 | 0:01 | [5 empty] | 2015-01-01 | 0:01 | 2398:38
2015-09-09 | 16:05 | 18.9723 | 0.32204 | 51:24 | 0:01 | [5 empty] | 2015-05-04 | 0:01 | 2398:39
2015-09-10 | 1034:24 | 1220.4561 | 20.7166 | 19549.9773 | 125:16 | [5 empty] | 2015-06-13 | 0:01 | 2398:41
2015-09-11 | 37:26 | 44.1743 | 0.74983 | 327:11 | 0:05 | [5 empty] | 2015-07-28 | 0:01 | 2398:42
2015-09-12 | 165:22 | 195.1031 | 3.3118 | 8463:33 | 2:16 | [5 empty] | 2015-09-13 | 0:01 | 2398:43
2015-09-13 | 20:24 | 24.0693 | 0.40856 | 86:33 | 0:01 | [5 empty] | 2015-06-06 | 0:01 | 2398:45
2015-09-14 | 16:05 | 18.9723 | 0.32204 | 51:24 | 0:01 | [5 empty] | 2015-06-10 | 0:01 | 2398:46
2015-09-15 | 15:50 | 18.6891 | 0.31724 | 49:44 | 0:01 | [5 empty] | 2015-06-12 | 0:01 | 2398:47
2015-09-16 | 14:24 | 16.9901 | 0.2884 | 40:22 | 0:01 | [5 empty] | 2015-07-23 | 0:01 | 2398:49
2015-09-17 | 13:55 | 16.4238 | 0.27878 | 37:29 | 0:01 | [5 empty] | 2015-10-18 | 0:01 | 2398:50
2015-09-18 | 13:55 | 16.4238 | 0.27878 | 37:29 | 0:01 | [5 empty] | 2015-07-25 | 0:01 | 2398:51
2015-09-19 | 16:05 | 18.9723 | 0.32204 | 51:24 | 0:01 | [5 empty] | 2015-05-15 | 0:01 | 2398:52
2015-09-20 | 14:10 | 16.7069 | 0.28359 | 38:54 | 0:01 | [5 empty] | 2015-05-22 | 0:01 | 2398:53
2015-09-21 | 16:05 | 18.9723 | 0.32204 | 51:24 | 0:01 | [5 empty] | 2015-07-24 | 0:01 | 2398:55
2015-09-22 | 18:58 | 22.3703 | 0.37972 | 73:44 | 0:01 | [5 empty] | 2015-07-26 | 0:01 | 2398:56
2015-09-23 | 16:48 | 19.8218 | 0.33646 | 56:34 | 0:01 | [5 empty] | 2015-09-22 | 0:01 | 2398:57
2015-09-24 | 18:00 | 21.2376 | 0.3605 | 65:48 | 0:01 | [5 empty] | 2015-05-12 | 0:01 | 2398:58
2015-09-25 | 14:38 | 17.2733 | 0.2932 | 41:51 | 0:01 | [5 empty] | 2015-05-13 | 0:01 | 2398:59
2015-09-26 | 15:36 | 18.406 | 0.31243 | 48:06 | 0:01 | [5 empty] | 2015-05-14 | 0:01 | 2399:00
2015-09-27 | 17:17 | 20.3881 | 0.34608 | 60:10 | 0:01 | [5 empty] | 2015-05-28 | 0:01 | 2399:02
2015-09-28 | 16:05 | 18.9723 | 0.32204 | 51:24 | 0:01 | [5 empty] | 2015-10-13 | 0:01 | 2399:03
2015-09-29 | 1305:36 | 1540.4365 | 26.1481 | 32553.8701 | 208:36 | [5 empty] | 2015-07-31 | 0:01 | 2399:04
2015-09-30 | 199:55 | 235.8793 | 4.0039 | 12825:13 | 3:25 | [5 empty] | 2015-10-14 | 0:01 | 2399:05
2015-10-01 | 362:24 | 427.5844 | 7.258 | 1966.0771 | 12:36 | [5 empty] | 2015-05-11 | 0:01 | 2399:06
2015-10-02 | 496:48 | 586.1587 | 9.9497 | 3922.98 | 25:08 | [5 empty] | 2015-06-11 | 0:01 | 2399:07
2015-10-03 | 340:48 | 402.0992 | 6.8254 | 1718.5118 | 11:01 | [5 empty] | 2015-09-24 | 0:01 | 2399:08
2015-10-04 | 27:50 | 32.8475 | 0.55757 | 171:00 | 0:03 | [5 empty] | 2015-10-19 | 0:01 | 2399:09
2015-10-05 | 16:48 | 19.8218 | 0.33646 | 56:34 | 0:01 | [5 empty] | 2015-05-31 | 0:01 | 2399:10
2015-10-06 | 15:36 | 18.406 | 0.31243 | 48:06 | 0:01 | [5 empty] | 2015-10-16 | 0:01 | 2399:11
2015-10-07 | 15:22 | 18.1228 | 0.30762 | 46:30 | 0:01 | [5 empty] | 2015-06-07 | 0:01 | 2399:12
2015-10-08 | 16:05 | 18.9723 | 0.32204 | 51:24 | 0:01 | [5 empty] | 2015-09-27 | 0:01 | 2399:13
2015-10-09 | 156:43 | 184.909 | 3.1387 | 7525:06 | 2:01 | [5 empty] | 2015-10-20 | 0:01 | 2399:14
2015-10-10 | 26:24 | 31.1485 | 0.52873 | 152:14 | 0:02 | [5 empty] | 2015-10-12 | 0:01 | 2399:15
2015-10-11 | 15:22 | 18.1228 | 0.30762 | 46:30 | 0:01 | [5 empty] | 2015-10-15 | 0:01 | 2399:16
2015-10-12 | 17:02 | 20.105 | 0.34127 | 58:22 | 0:01 | [5 empty] | 2015-09-23 | 0:01 | 2399:17
2015-10-13 | 18:29 | 21.804 | 0.37011 | 69:42 | 0:01 | [5 empty] | 2015-10-05 | 0:01 | 2399:18
2015-10-14 | 18:14 | 21.5208 | 0.3653 | 67:44 | 0:01 | [5 empty] | 2015-05-25 | 0:01 | 2399:19
2015-10-15 | 17:02 | 20.105 | 0.34127 | 58:22 | 0:01 | [5 empty] | 2015-05-26 | 0:01 | 2399:19
2015-10-16 | 17:31 | 20.6713 | 0.35088 | 62:01 | 0:01 | [5 empty] | 2015-05-23 | 0:01 | 2399:20
2015-10-17 | 20:53 | 24.6357 | 0.41818 | 91:05 | 0:01 | [5 empty] | 2015-05-24 | 0:01 | 2399:21
2015-10-18 | 19:26 | 22.9366 | 0.38934 | 77:53 | 0:01 | [5 empty] | 2015-05-29 | 0:01 | 2399:22
2015-10-19 | 18:00 | 21.2376 | 0.3605 | 65:48 | 0:01 | [5 empty] | 2015-05-30 | 0:01 | 2399:23
2015-10-20 | 17:17 | 20.3881 | 0.34608 | 60:10 | 0:01 | [5 empty] | 2015-08-05 | 0:01 | 2399:24
2015-10-21 | 15:50 | 18.6891 | 0.31724 | 49:44 | 0:01 | [5 empty] | 2015-09-09 | 0:01 | 2399:24
2015-10-22 | 15:07 | 17.8396 | 0.30282 | 44:55 | 0:01 | [5 empty] | 2015-09-14 | 0:01 | 2399:25
2015-10-23 | 14:10 | 16.7069 | 0.28359 | 38:54 | 0:01 | [5 empty] | 2015-09-19 | 0:01 | 2399:26
2015-10-24 | 12:58 | 15.2911 | 0.25956 | 32:03 | 0:01 | [5 empty] | 2015-09-21 | 0:01 | 2399:27
2015-10-25 | 11:31 | 13.5921 | 0.23072 | 24:46 | 0:00 | [5 empty] | 2015-09-28 | 0:01 | 2399:28
2015-10-26 | 10:05 | 11.8931 | 0.20188 | 18:29 | 0:00 | [5 empty] | 2015-10-08 | 0:01 | 2399:28
2015-10-27 | 9:50 | 11.6099 | 0.19707 | 17:32 | 0:00 | [5 empty] | 2015-08-01 | 0:01 | 2399:29
2015-10-28 | 463:12 | 546.5151 | 9.2768 | 3365.2051 | 21:34 | [5 empty] | 2015-09-07 | 0:01 | 2399:30
2015-10-29 | 128:10 | 151.212 | 2.5667 | 4843:36 | 1:18 | [5 empty] | 2015-09-08 | 0:01 | 2399:31
2015-10-30 | 23:31 | 27.7505 | 0.47105 | 118:12 | 0:02 | [5 empty] | 2015-09-15 | 0:01 | 2399:32
2015-10-31 | 22:05 | 26.0515 | 0.44221 | 102:56 | 0:02 | [5 empty] | 2015-10-21 | 0:01 | 2399:32
2015-11-01 | 24:58 | 29.4495 | 0.49989 | 134:38 | 0:02 | [5 empty] | 2015-09-26 | 0:01 | 2399:33
2015-11-02 | 24:43 | 29.1664 | 0.49508 | 131:49 | 0:02 | [5 empty] | 2015-10-06 | 0:01 | 2399:34
2015-11-03 | 25:12 | 29.7327 | 0.5047 | 137:29 | 0:02 | [5 empty] | 2015-08-02 | 0:01 | 2399:35
2015-11-04 | 26:24 | 31.1485 | 0.52873 | 152:14 | 0:02 | [5 empty] | 2015-08-26 | 0:01 | 2399:36
2015-11-05 | 51:22 | 60.5981 | 1.0286 | 653:49 | 0:10 | [5 empty] | 2015-09-06 | 0:01 | 2399:36
2015-11-06 | 23:02 | 27.1842 | 0.46144 | 112:59 | 0:02 | [5 empty] | 2015-10-07 | 0:01 | 2399:37
2015-11-07 | 28:48 | 33.9802 | 0.5768 | 184:11 | 0:03 | [5 empty] | 2015-10-11 | 0:01 | 2399:38
2015-11-08 | 24:43 | 29.1664 | 0.49508 | 131:49 | 0:02 | [5 empty] | 2015-08-03 | 0:01 | 2399:38
2015-11-09 | 178:05 | 210.111 | 3.5665 | 9954:54 | 2:39 | [5 empty] | 2015-08-10 | 0:01 | 2399:39
2015-11-10 | 400:48 | 472.8913 | 8.0271 | 2451.2641 | 15:42 | [5 empty] | 2015-08-12 | 0:01 | 2399:40
2015-11-11 | 46:34 | 54.9347 | 0.93249 | 527:24 | 0:08 | [5 empty] | 2015-08-22 | 0:01 | 2399:41
2015-11-12 | 89:46 | 105.905 | 1.7977 | 2220:27 | 0:36 | [5 empty] | 2015-10-22 | 0:01 | 2399:41
2015-11-13 | 31:12 | 36.8119 | 0.62486 | 219:29 | 0:04 | [5 empty] | 2015-08-07 | 0:01 | 2399:42
2015-11-14 | 28:05 | 33.1307 | 0.56238 | 174:15 | 0:03 | [5 empty] | 2015-08-31 | 0:01 | 2399:43
2015-11-15 | 28:05 | 33.1307 | 0.56238 | 174:15 | 0:03 | [5 empty] | 2015-09-05 | 0:01 | 2399:43
2015-11-16 | 28:05 | 33.1307 | 0.56238 | 174:15 | 0:03 | [5 empty] | 2015-09-25 | 0:01 | 2399:44
2015-11-17 | 28:05 | 33.1307 | 0.56238 | 174:15 | 0:03 | [5 empty] | 2015-08-08 | 0:01 | 2399:45
2015-11-18 | 29:02 | 34.2634 | 0.5816 | 187:34 | 0:03 | [5 empty] | 2015-08-27 | 0:01 | 2399:45
2015-11-19 | 166:34 | 196.5189 | 3.3358 | 8598:38 | 2:18 | [5 empty] | 2015-09-16 | 0:01 | 2399:46
2015-11-20 | 40:05 | 47.2891 | 0.80271 | 379:50 | 0:06 | [5 empty] | 2015-08-06 | 0:01 | 2399:47
2015-11-21 | 28:05 | 33.1307 | 0.56238 | 174:15 | 0:03 | [5 empty] | 2015-08-30 | 0:01 | 2399:47
2015-11-22 | 27:50 | 32.8475 | 0.55757 | 171:00 | 0:03 | [5 empty] | 2015-09-01 | 0:01 | 2399:48
2015-11-23 | 26:38 | 31.4317 | 0.53354 | 155:17 | 0:02 | [5 empty] | 2015-09-20 | 0:01 | 2399:48
2015-11-24 | 26:24 | 31.1485 | 0.52873 | 152:14 | 0:02 | [5 empty] | 2015-10-23 | 0:01 | 2399:49
2015-11-25 | 26:24 | 31.1485 | 0.52873 | 152:14 | 0:02 | [5 empty] | 2015-08-09 | 0:01 | 2399:50
2015-11-26 | 27:07 | 31.998 | 0.54315 | 161:28 | 0:03 | [5 empty] | 2015-08-15 | 0:01 | 2399:50
2015-11-27 | 28:05 | 33.1307 | 0.56238 | 174:15 | 0:03 | [5 empty] | 2015-08-17 | 0:01 | 2399:51
2015-11-28 | 28:34 | 33.697 | 0.57199 | 180:51 | 0:03 | [5 empty] | 2015-08-18 | 0:01 | 2399:52
2015-11-29 | 183:07 | 216.0575 | 3.6675 | 10582:19 | 2:50 | [5 empty] | 2015-08-19 | 0:01 | 2399:52
2015-11-30 | 41:02 | 48.4218 | 0.82193 | 400:03 | 0:06 | [5 empty] | 2015-08-23 | 0:01 | 2399:53
2015-12-01 | 796:48 | 940.1193 | 15.958 | 11039.0942 | 70:44 | [5 empty] | 2015-08-28 | 0:01 | 2399:53
2015-12-02 | 178:19 | 210.3942 | 3.5713 | 9984:18 | 2:40 | [5 empty] | 2015-08-29 | 0:01 | 2399:54
2015-12-03 | 47:17 | 55.7842 | 0.94691 | 545:25 | 0:09 | [5 empty] | 2015-09-04 | 0:01 | 2399:55
2015-12-04 | 27:36 | 32.5644 | 0.55276 | 167:48 | 0:03 | [5 empty] | 2015-09-17 | 0:01 | 2399:55
2015-12-05 | 29:02 | 34.2634 | 0.5816 | 187:34 | 0:03 | [5 empty] | 2015-09-18 | 0:01 | 2399:56
2015-12-06 | 23:17 | 27.4673 | 0.46624 | 115:35 | 0:02 | [5 empty] | 2015-08-13 | 0:01 | 2399:56
2015-12-07 | 21:50 | 25.7683 | 0.4374 | 100:30 | 0:02 | [5 empty] | 2015-08-14 | 0:01 | 2399:57
2015-12-08 | 21:36 | 25.4852 | 0.4326 | 98:06 | 0:02 | [5 empty] | 2015-08-16 | 0:01 | 2399:57
2015-12-09 | 21:22 | 25.202 | 0.42779 | 95:43 | 0:02 | [5 empty] | 2015-09-02 | 0:01 | 2399:58
2015-12-10 | 21:36 | 25.4852 | 0.4326 | 98:06 | 0:02 | [5 empty] | 2015-09-03 | 0:01 | 2399:59
2015-12-11 | 21:07 | 24.9188 | 0.42298 | 93:23 | 0:01 | [5 empty] | 2015-10-24 | 0:01 | 2399:59
2015-12-12 | 21:22 | 25.202 | 0.42779 | 95:43 | 0:02 | [5 empty] | 2015-10-25 | 0:00 | 2399:59
2015-12-13 | 21:36 | 25.4852 | 0.4326 | 98:06 | 0:02 | [5 empty] | 2015-10-26 | 0:00 | 2400:00
2015-12-14 | 31:55 | 37.6614 | 0.63928 | 230:43 | 0:04 | [5 empty] | 2015-10-27 | 0:00 | 2400:00

## 2014 Model
Date | mean Q (cfs) | Mean Q(L/s) | Mean Q (mm/d) | Daily load - modeled (kg/d) | %Annual | Annual load (kg/yr) | Annual yield (kg/km2/yr) | Calculated annual load (t/yr) | Calculated annual yield (t/mi2/yr) | Calculated annual yield (t/km2/yr) | Date | %Annual Load | Cuml % | Days to move 90% | Days to move 75% | Days to move 50% | Load moved in ten biggest | Load moved in 3 biggest
2013-12-15 | 254:24 | 300.1586 | 5.095 | 19088:06 | 1:43 | 1106956.9157 | 217476.8007 | 1220.2097 | 14901:22 | 5847:24 | 2014-04-30 | 1728:40 | 1728:40 | 144:00 | 48:00 | 24:00 | 2247:20 | 2010:05
2013-12-16 | 48:58 | 57.7664 | 0.98055 | 580:08 | 0:03 | [5 empty] | 2014-08-12 | 181:00 | 1909:40
2013-12-17 | 30:00 | 35.3961 | 0.60083 | 205:23 | 0:01 | [5 empty] | 2014-05-16 | 100:25 | 2010:05
2013-12-18 | 23:17 | 27.4673 | 0.46624 | 119:58 | 0:01 | [5 empty] | 2014-03-30 | 79:02 | 2089:07
2013-12-19 | 29:02 | 34.2634 | 0.5816 | 191:42 | 0:01 | [5 empty] | 2014-06-19 | 46:37 | 2135:44
2013-12-20 | 31:12 | 36.8119 | 0.62486 | 223:11 | 0:01 | [5 empty] | 2014-04-15 | 33:24 | 2169:08
2013-12-21 | 28:48 | 33.9802 | 0.5768 | 188:21 | 0:01 | [5 empty] | 2014-02-03 | 28:02 | 2197:11
2013-12-22 | 72:29 | 85.5169 | 1.4516 | 1332:41 | 0:07 | [5 empty] | 2014-01-11 | 18:11 | 2215:22
2013-12-23 | 508:48 | 600.3171 | 10.1901 | 3457.2849 | 7:30 | [5 empty] | 2014-02-05 | 16:40 | 2232:01
2013-12-24 | 45:07 | 53.2357 | 0.90365 | 487:54 | 0:03 | [5 empty] | 2014-02-21 | 15:19 | 2247:20
2013-12-25 | 23:02 | 27.1842 | 0.46144 | 117:22 | 0:01 | [5 empty] | 2014-04-29 | 14:27 | 2261:48
2013-12-26 | 19:26 | 22.9366 | 0.38934 | 81:52 | 0:00 | [5 empty] | 2014-09-25 | 13:31 | 2275:19
2013-12-27 | 16:34 | 19.5386 | 0.33166 | 58:16 | 0:00 | [5 empty] | 2014-10-15 | 13:07 | 2288:26
2013-12-28 | 16:05 | 18.9723 | 0.32204 | 54:45 | 0:00 | [5 empty] | 2014-03-29 | 12:37 | 2301:03
2013-12-29 | 583:12 | 688.0994 | 11.6801 | 4617.3037 | 10:01 | [5 empty] | 2014-10-22 | 11:16 | 2312:19
2013-12-30 | 55:55 | 65.9783 | 1.1199 | 768:58 | 0:04 | [5 empty] | 2014-11-26 | 11:00 | 2323:19
2013-12-31 | 28:48 | 33.9802 | 0.5768 | 188:21 | 0:01 | [5 empty] | 2013-12-29 | 10:01 | 2333:19
2014-01-01 | 23:31 | 27.7505 | 0.47105 | 122:36 | 0:01 | [5 empty] | 2013-12-23 | 7:30 | 2340:49
2014-01-02 | 26:24 | 31.1485 | 0.52873 | 156:38 | 0:01 | [5 empty] | 2014-12-09 | 4:08 | 2344:57
2014-01-03 | 46:34 | 54.9347 | 0.93249 | 521:30 | 0:03 | [5 empty] | 2014-11-17 | 3:55 | 2348:51
2014-01-04 | 27:22 | 32.2812 | 0.54796 | 168:57 | 0:01 | [5 empty] | 2014-06-25 | 2:58 | 2351:50
2014-01-05 | 73:41 | 86.9327 | 1.4756 | 1379:54 | 0:07 | [5 empty] | 2014-02-19 | 2:55 | 2354:45
2014-01-06 | 300:00 | 353.9606 | 6.0083 | 1128.1124 | 2:27 | [5 empty] | 2014-05-01 | 2:29 | 2357:14
2014-01-07 | 40:34 | 47.8555 | 0.81232 | 389:15 | 0:02 | [5 empty] | 2014-01-06 | 2:27 | 2359:41
2014-01-08 | 33:36 | 39.6436 | 0.67293 | 261:10 | 0:01 | [5 empty] | 2014-11-24 | 2:17 | 2361:58
2014-01-09 | 26:24 | 31.1485 | 0.52873 | 156:38 | 0:01 | [5 empty] | 2014-04-25 | 2:03 | 2364:01
2014-01-10 | 177:07 | 208.9783 | 3.5473 | 8859:11 | 0:48 | [5 empty] | 2014-11-06 | 1:52 | 2365:53
2014-01-11 | 772:48 | 911.8025 | 15.4774 | 8386.0527 | 18:11 | [5 empty] | 2014-08-03 | 1:48 | 2367:41
2014-01-12 | 105:07 | 124.0278 | 2.1053 | 2931:10 | 0:16 | [5 empty] | 2013-12-15 | 1:43 | 2369:24
2014-01-13 | 60:43 | 71.6416 | 1.2161 | 915:39 | 0:05 | [5 empty] | 2014-02-20 | 1:24 | 2370:49
2014-01-14 | 211:41 | 249.7546 | 4.2394 | 12927:18 | 1:10 | [5 empty] | 2014-12-06 | 1:19 | 2372:08
2014-01-15 | 71:46 | 84.6674 | 1.4372 | 1304:47 | 0:07 | [5 empty] | 2014-01-14 | 1:10 | 2373:18
2014-01-16 | 52:19 | 61.7307 | 1.0478 | 667:48 | 0:04 | [5 empty] | 2014-07-03 | 1:10 | 2374:28
2014-01-17 | 42:43 | 50.404 | 0.85558 | 434:31 | 0:02 | [5 empty] | 2014-03-19 | 1:08 | 2375:36
2014-01-18 | 34:19 | 40.4931 | 0.68735 | 273:10 | 0:01 | [5 empty] | 2014-03-31 | 1:04 | 2376:40
2014-01-19 | 30:29 | 35.9624 | 0.61044 | 212:25 | 0:01 | [5 empty] | 2014-07-14 | 0:59 | 2377:39
2014-01-20 | 26:24 | 31.1485 | 0.52873 | 156:38 | 0:01 | [5 empty] | 2014-06-05 | 0:52 | 2378:31
2014-01-21 | 24:00 | 28.3168 | 0.48066 | 127:58 | 0:01 | [5 empty] | 2014-01-10 | 0:48 | 2379:19
2014-01-22 | 23:31 | 27.7505 | 0.47105 | 122:36 | 0:01 | [5 empty] | 2014-06-13 | 0:48 | 2380:06
2014-01-23 | 23:31 | 27.7505 | 0.47105 | 122:36 | 0:01 | [5 empty] | 2014-12-02 | 0:41 | 2380:48
2014-01-24 | 23:31 | 27.7505 | 0.47105 | 122:36 | 0:01 | [5 empty] | 2014-05-28 | 0:41 | 2381:29
2014-01-25 | 21:36 | 25.4852 | 0.4326 | 102:21 | 0:01 | [5 empty] | 2014-04-28 | 0:41 | 2382:10
2014-01-26 | 21:36 | 25.4852 | 0.4326 | 102:21 | 0:01 | [5 empty] | 2014-08-31 | 0:40 | 2382:50
2014-01-27 | 21:36 | 25.4852 | 0.4326 | 102:21 | 0:01 | [5 empty] | 2014-04-07 | 0:36 | 2383:26
2014-01-28 | 19:55 | 23.503 | 0.39895 | 86:13 | 0:00 | [5 empty] | 2014-05-29 | 0:33 | 2383:58
2014-01-29 | 18:58 | 22.3703 | 0.37972 | 77:38 | 0:00 | [5 empty] | 2014-02-22 | 0:31 | 2384:29
2014-01-30 | 18:58 | 22.3703 | 0.37972 | 77:38 | 0:00 | [5 empty] | 2014-04-16 | 0:29 | 2384:58
2014-01-31 | 18:58 | 22.3703 | 0.37972 | 77:38 | 0:00 | [5 empty] | 2014-02-14 | 0:28 | 2385:25
2014-02-01 | 18:58 | 22.3703 | 0.37972 | 77:38 | 0:00 | [5 empty] | 2014-10-11 | 0:26 | 2385:52
2014-02-02 | 18:58 | 22.3703 | 0.37972 | 77:38 | 0:00 | [5 empty] | 2014-07-23 | 0:25 | 2386:17
2014-02-03 | 948:00 | 1118.5154 | 18.9862 | 12932.6934 | 28:02 | [5 empty] | 2014-10-21 | 0:25 | 2386:41
2014-02-04 | 76:34 | 90.3307 | 1.5333 | 1496:45 | 0:08 | [5 empty] | 2014-03-03 | 0:24 | 2387:05
2014-02-05 | 741:36 | 874.9906 | 14.8525 | 7684.4912 | 16:40 | [5 empty] | 2014-07-15 | 0:20 | 2387:24
2014-02-06 | 76:48 | 90.6139 | 1.5381 | 1506:43 | 0:08 | [5 empty] | 2014-10-07 | 0:17 | 2387:42
2014-02-07 | 49:12 | 58.0495 | 0.98536 | 586:11 | 0:03 | [5 empty] | 2014-06-18 | 0:17 | 2387:59
2014-02-08 | 41:02 | 48.4218 | 0.82193 | 399:05 | 0:02 | [5 empty] | 2014-03-12 | 0:17 | 2388:15
2014-02-09 | 31:12 | 36.8119 | 0.62486 | 223:11 | 0:01 | [5 empty] | 2014-03-17 | 0:16 | 2388:31
2014-02-10 | 28:48 | 33.9802 | 0.5768 | 188:21 | 0:01 | [5 empty] | 2014-01-12 | 0:16 | 2388:47
2014-02-11 | 30:29 | 35.9624 | 0.61044 | 212:25 | 0:01 | [5 empty] | 2014-05-12 | 0:15 | 2389:02
2014-02-12 | 29:02 | 34.2634 | 0.5816 | 191:42 | 0:01 | [5 empty] | 2014-04-26 | 0:15 | 2389:17
2014-02-13 | 29:31 | 34.8297 | 0.59122 | 198:29 | 0:01 | [5 empty] | 2014-05-27 | 0:14 | 2389:31
2014-02-14 | 136:34 | 161.1229 | 2.735 | 5104:29 | 0:28 | [5 empty] | 2014-02-15 | 0:13 | 2389:45
2014-02-15 | 97:12 | 114.6832 | 1.9467 | 2482:40 | 0:13 | [5 empty] | 2014-03-18 | 0:13 | 2389:58
2014-02-16 | 53:02 | 62.5802 | 1.0623 | 687:26 | 0:04 | [5 empty] | 2014-02-18 | 0:12 | 2390:10
2014-02-17 | 40:05 | 47.2891 | 0.80271 | 379:33 | 0:02 | [5 empty] | 2014-02-23 | 0:12 | 2390:22
2014-02-18 | 93:50 | 110.7189 | 1.8794 | 2304:15 | 0:12 | [5 empty] | 2014-04-22 | 0:12 | 2390:34
2014-02-19 | 326:24 | 385.1091 | 6.537 | 1348.9804 | 2:55 | [5 empty] | 2014-05-10 | 0:11 | 2390:45
2014-02-20 | 231:07 | 272.6912 | 4.6288 | 15574:04 | 1:24 | [5 empty] | 2014-07-13 | 0:11 | 2390:57
2014-02-21 | 712:48 | 841.0103 | 14.2757 | 7065.5636 | 15:19 | [5 empty] | 2014-05-07 | 0:11 | 2391:07
2014-02-22 | 143:02 | 168.7684 | 2.8648 | 5631:40 | 0:31 | [5 empty] | 2014-12-07 | 0:10 | 2391:17
2014-02-23 | 93:36 | 110.4357 | 1.8746 | 2291:46 | 0:12 | [5 empty] | 2014-03-20 | 0:10 | 2391:27
2014-02-24 | 75:36 | 89.1981 | 1.5141 | 1457:15 | 0:08 | [5 empty] | 2014-08-13 | 0:10 | 2391:37
2014-02-25 | 59:17 | 69.9426 | 1.1872 | 870:14 | 0:05 | [5 empty] | 2014-10-04 | 0:09 | 2391:46
2014-02-26 | 69:50 | 82.402 | 1.3987 | 1231:53 | 0:07 | [5 empty] | 2014-11-27 | 0:09 | 2391:54
2014-02-27 | 45:50 | 54.0852 | 0.91807 | 504:33 | 0:03 | [5 empty] | 2014-07-08 | 0:09 | 2392:03
2014-02-28 | 37:12 | 43.8911 | 0.74503 | 324:03 | 0:02 | [5 empty] | 2014-05-02 | 0:08 | 2392:11
2014-03-01 | 35:31 | 41.9089 | 0.71138 | 293:49 | 0:02 | [5 empty] | 2014-02-06 | 0:08 | 2392:19
2014-03-02 | 64:05 | 75.606 | 1.2834 | 1026:24 | 0:06 | [5 empty] | 2014-02-04 | 0:08 | 2392:27
2014-03-03 | 126:43 | 149.513 | 2.5379 | 4356:06 | 0:24 | [5 empty] | 2014-02-24 | 0:08 | 2392:35
2014-03-04 | 74:24 | 87.7822 | 1.4901 | 1408:39 | 0:08 | [5 empty] | 2014-03-04 | 0:08 | 2392:43
2014-03-05 | 68:53 | 81.2693 | 1.3795 | 1196:15 | 0:06 | [5 empty] | 2014-06-12 | 0:08 | 2392:51
2014-03-06 | 57:36 | 67.9604 | 1.1536 | 818:46 | 0:04 | [5 empty] | 2014-01-05 | 0:07 | 2392:58
2014-03-07 | 56:10 | 66.2614 | 1.1248 | 775:59 | 0:04 | [5 empty] | 2014-12-03 | 0:07 | 2393:05
2014-03-08 | 67:26 | 79.5703 | 1.3507 | 1143:51 | 0:06 | [5 empty] | 2013-12-22 | 0:07 | 2393:13
2014-03-09 | 60:00 | 70.7921 | 1.2017 | 892:47 | 0:05 | [5 empty] | 2014-01-15 | 0:07 | 2393:20
2014-03-10 | 53:46 | 63.4297 | 1.0767 | 707:22 | 0:04 | [5 empty] | 2014-04-23 | 0:07 | 2393:27
2014-03-11 | 53:46 | 63.4297 | 1.0767 | 707:22 | 0:04 | [5 empty] | 2014-03-25 | 0:07 | 2393:34
2014-03-12 | 107:17 | 126.5763 | 2.1486 | 3060:19 | 0:17 | [5 empty] | 2014-02-26 | 0:07 | 2393:40
2014-03-13 | 53:31 | 63.1466 | 1.0719 | 700:41 | 0:04 | [5 empty] | 2014-04-27 | 0:07 | 2393:47
2014-03-14 | 43:12 | 50.9703 | 0.86519 | 444:56 | 0:02 | [5 empty] | 2014-03-05 | 0:06 | 2393:53
2014-03-15 | 45:50 | 54.0852 | 0.91807 | 504:33 | 0:03 | [5 empty] | 2014-04-01 | 0:06 | 2394:00
2014-03-16 | 42:14 | 49.8377 | 0.84597 | 424:14 | 0:02 | [5 empty] | 2014-04-17 | 0:06 | 2394:06
2014-03-17 | 106:05 | 125.1605 | 2.1245 | 2988:12 | 0:16 | [5 empty] | 2014-06-26 | 0:06 | 2394:12
2014-03-18 | 94:19 | 111.2852 | 1.889 | 2329:18 | 0:13 | [5 empty] | 2014-03-08 | 0:06 | 2394:19
2014-03-19 | 208:48 | 246.3566 | 4.1818 | 12557:16 | 1:08 | [5 empty] | 2014-04-24 | 0:06 | 2394:25
2014-03-20 | 84:29 | 99.6753 | 1.6919 | 1844:06 | 0:10 | [5 empty] | 2014-08-23 | 0:06 | 2394:31
2014-03-21 | 55:26 | 65.4119 | 1.1103 | 755:03 | 0:04 | [5 empty] | 2014-09-02 | 0:06 | 2394:36
2014-03-22 | 46:19 | 54.6515 | 0.92768 | 515:49 | 0:03 | [5 empty] | 2014-03-02 | 0:06 | 2394:42
2014-03-23 | 41:17 | 48.705 | 0.82674 | 404:03 | 0:02 | [5 empty] | 2014-04-19 | 0:05 | 2394:47
2014-03-24 | 37:12 | 43.8911 | 0.74503 | 324:03 | 0:02 | [5 empty] | 2014-01-13 | 0:05 | 2394:52
2014-03-25 | 70:19 | 82.9684 | 1.4083 | 1249:54 | 0:07 | [5 empty] | 2014-05-17 | 0:05 | 2394:57
2014-03-26 | 49:26 | 58.3327 | 0.99017 | 592:16 | 0:03 | [5 empty] | 2014-03-09 | 0:05 | 2395:02
2014-03-27 | 37:55 | 44.7406 | 0.75945 | 337:30 | 0:02 | [5 empty] | 2014-04-21 | 0:05 | 2395:07
2014-03-28 | 50:10 | 59.1822 | 1.0046 | 610:42 | 0:03 | [5 empty] | 2014-04-08 | 0:05 | 2395:11
2014-03-29 | 650:24 | 767.3865 | 13.026 | 5818.3258 | 12:37 | [5 empty] | 2014-02-25 | 0:05 | 2395:16
2014-03-30 | 1545:36 | 1823.6049 | 30.9547 | 36453.6633 | 79:02 | [5 empty] | 2014-04-18 | 0:05 | 2395:21
2014-03-31 | 203:02 | 239.5605 | 4.0664 | 11834:13 | 1:04 | [5 empty] | 2014-04-20 | 0:05 | 2395:25
2014-04-01 | 68:53 | 81.2693 | 1.3795 | 1196:15 | 0:06 | [5 empty] | 2014-03-06 | 0:04 | 2395:30
2014-04-02 | 53:46 | 63.4297 | 1.0767 | 707:22 | 0:04 | [5 empty] | 2014-05-03 | 0:04 | 2395:34
2014-04-03 | 52:34 | 62.0139 | 1.0527 | 674:18 | 0:04 | [5 empty] | 2014-03-07 | 0:04 | 2395:38
2014-04-04 | 51:22 | 60.5981 | 1.0286 | 642:05 | 0:03 | [5 empty] | 2013-12-30 | 0:04 | 2395:43
2014-04-05 | 45:36 | 53.802 | 0.91326 | 498:58 | 0:03 | [5 empty] | 2014-03-21 | 0:04 | 2395:47
2014-04-06 | 40:05 | 47.2891 | 0.80271 | 379:33 | 0:02 | [5 empty] | 2014-03-10 | 0:04 | 2395:51
2014-04-07 | 154:34 | 182.3605 | 3.0955 | 6636:42 | 0:36 | [5 empty] | 2014-03-11 | 0:04 | 2395:54
2014-04-08 | 59:46 | 70.5089 | 1.1969 | 885:14 | 0:05 | [5 empty] | 2014-04-02 | 0:04 | 2395:58
2014-04-09 | 40:34 | 47.8555 | 0.81232 | 389:15 | 0:02 | [5 empty] | 2014-03-13 | 0:04 | 2396:02
2014-04-10 | 37:41 | 44.4574 | 0.75464 | 332:59 | 0:02 | [5 empty] | 2014-02-16 | 0:04 | 2396:06
2014-04-11 | 38:24 | 45.307 | 0.76906 | 346:37 | 0:02 | [5 empty] | 2014-12-10 | 0:04 | 2396:09
2014-04-12 | 40:48 | 48.1386 | 0.81713 | 394:09 | 0:02 | [5 empty] | 2014-04-03 | 0:04 | 2396:13
2014-04-13 | 42:29 | 50.1208 | 0.85077 | 429:21 | 0:02 | [5 empty] | 2014-01-16 | 0:04 | 2396:17
2014-04-14 | 48:00 | 56.6337 | 0.96133 | 556:17 | 0:03 | [5 empty] | 2014-04-04 | 0:03 | 2396:20
2014-04-15 | 1029:36 | 1214.7927 | 20.6205 | 15406.8055 | 33:24 | [5 empty] | 2014-03-28 | 0:03 | 2396:24
2014-04-16 | 138:58 | 163.9545 | 2.783 | 5296:33 | 0:29 | [5 empty] | 2014-05-11 | 0:03 | 2396:27
2014-04-17 | 68:24 | 80.703 | 1.3699 | 1178:39 | 0:06 | [5 empty] | 2014-03-26 | 0:03 | 2396:30
2014-04-18 | 59:02 | 69.6594 | 1.1824 | 862:46 | 0:05 | [5 empty] | 2014-02-07 | 0:03 | 2396:33
2014-04-19 | 61:55 | 73.0575 | 1.2401 | 954:26 | 0:05 | [5 empty] | 2013-12-16 | 0:03 | 2396:36
2014-04-20 | 58:34 | 69.0931 | 1.1728 | 847:58 | 0:05 | [5 empty] | 2014-05-04 | 0:03 | 2396:39
2014-04-21 | 60:00 | 70.7921 | 1.2017 | 892:47 | 0:05 | [5 empty] | 2014-04-14 | 0:03 | 2396:42
2014-04-22 | 91:12 | 107.604 | 1.8265 | 2168:59 | 0:12 | [5 empty] | 2014-05-22 | 0:03 | 2396:45
2014-04-23 | 71:31 | 84.3842 | 1.4324 | 1295:33 | 0:07 | [5 empty] | 2014-08-04 | 0:03 | 2396:48
2014-04-24 | 66:29 | 78.4377 | 1.3314 | 1109:37 | 0:06 | [5 empty] | 2014-01-03 | 0:03 | 2396:51
2014-04-25 | 276:00 | 325.6437 | 5.5276 | 22687:52 | 2:03 | [5 empty] | 2014-03-22 | 0:03 | 2396:54
2014-04-26 | 102:00 | 120.3466 | 2.0428 | 2749:47 | 0:15 | [5 empty] | 2014-02-27 | 0:03 | 2396:57
2014-04-27 | 69:07 | 81.5525 | 1.3843 | 1205:07 | 0:07 | [5 empty] | 2014-03-15 | 0:03 | 2396:59
2014-04-28 | 163:41 | 193.1209 | 3.2781 | 7494:24 | 0:41 | [5 empty] | 2014-04-05 | 0:03 | 2397:02
2014-04-29 | 693:36 | 818.3569 | 13.8912 | 6668.1685 | 14:27 | [5 empty] | 2014-05-30 | 0:03 | 2397:05
2014-04-30 | 6624:00 | 7815.4497 | 132.663 | 797315.8417 | 1728:40 | [5 empty] | 2013-12-24 | 0:03 | 2397:07
2014-05-01 | 302:24 | 356.7923 | 6.0564 | 1147.3309 | 2:29 | [5 empty] | 2014-05-05 | 0:02 | 2397:10
2014-05-02 | 77:02 | 90.8971 | 1.5429 | 1516:43 | 0:08 | [5 empty] | 2014-03-14 | 0:02 | 2397:12
2014-05-03 | 57:36 | 67.9604 | 1.1536 | 818:46 | 0:04 | [5 empty] | 2014-05-08 | 0:02 | 2397:15
2014-05-04 | 48:14 | 56.9169 | 0.96613 | 562:12 | 0:03 | [5 empty] | 2014-01-17 | 0:02 | 2397:17
2014-05-05 | 43:26 | 51.2535 | 0.87 | 450:11 | 0:02 | [5 empty] | 2014-10-08 | 0:02 | 2397:19
2014-05-06 | 40:48 | 48.1386 | 0.81713 | 394:09 | 0:02 | [5 empty] | 2014-04-13 | 0:02 | 2397:22
2014-05-07 | 87:07 | 102.7902 | 1.7448 | 1968:25 | 0:11 | [5 empty] | 2014-03-16 | 0:02 | 2397:24
2014-05-08 | 42:58 | 50.6872 | 0.86039 | 439:42 | 0:02 | [5 empty] | 2014-05-21 | 0:02 | 2397:26
2014-05-09 | 39:22 | 46.4396 | 0.78829 | 365:15 | 0:02 | [5 empty] | 2014-03-23 | 0:02 | 2397:28
2014-05-10 | 89:17 | 105.3387 | 1.7881 | 2073:19 | 0:11 | [5 empty] | 2014-10-16 | 0:02 | 2397:31
2014-05-11 | 50:10 | 59.1822 | 1.0046 | 610:42 | 0:03 | [5 empty] | 2014-11-16 | 0:02 | 2397:33
2014-05-12 | 102:14 | 120.6298 | 2.0476 | 2763:31 | 0:15 | [5 empty] | 2014-02-08 | 0:02 | 2397:35
2014-05-13 | 40:48 | 48.1386 | 0.81713 | 394:09 | 0:02 | [5 empty] | 2014-09-01 | 0:02 | 2397:37
2014-05-14 | 31:55 | 37.6614 | 0.63928 | 234:15 | 0:01 | [5 empty] | 2014-04-12 | 0:02 | 2397:39
2014-05-15 | 31:41 | 37.3782 | 0.63448 | 230:32 | 0:01 | [5 empty] | 2014-05-06 | 0:02 | 2397:41
2014-05-16 | 1730:24 | 2041.6446 | 34.6558 | 46315.4513 | 100:25 | [5 empty] | 2014-05-13 | 0:02 | 2397:44
2014-05-17 | 60:14 | 71.0753 | 1.2065 | 900:22 | 0:05 | [5 empty] | 2014-01-07 | 0:02 | 2397:46
2014-05-18 | 40:34 | 47.8555 | 0.81232 | 389:15 | 0:02 | [5 empty] | 2014-04-09 | 0:02 | 2397:48
2014-05-19 | 36:00 | 42.4753 | 0.72099 | 302:18 | 0:02 | [5 empty] | 2014-05-18 | 0:02 | 2397:50
2014-05-20 | 30:43 | 36.2456 | 0.61525 | 215:58 | 0:01 | [5 empty] | 2014-12-01 | 0:02 | 2397:52
2014-05-21 | 42:00 | 49.5545 | 0.84116 | 419:08 | 0:02 | [5 empty] | 2014-06-04 | 0:02 | 2397:54
2014-05-22 | 47:31 | 56.0674 | 0.95171 | 544:34 | 0:03 | [5 empty] | 2014-02-17 | 0:02 | 2397:56
2014-05-23 | 25:55 | 30.5822 | 0.51912 | 150:39 | 0:01 | [5 empty] | 2014-04-06 | 0:02 | 2397:58
2014-05-24 | 21:50 | 25.7683 | 0.4374 | 104:47 | 0:01 | [5 empty] | 2014-05-09 | 0:02 | 2398:00
2014-05-25 | 21:36 | 25.4852 | 0.4326 | 102:21 | 0:01 | [5 empty] | 2014-04-11 | 0:02 | 2398:02
2014-05-26 | 21:36 | 25.4852 | 0.4326 | 102:21 | 0:01 | [5 empty] | 2014-03-27 | 0:02 | 2398:04
2014-05-27 | 99:36 | 117.5149 | 1.9948 | 2614:26 | 0:14 | [5 empty] | 2014-04-10 | 0:02 | 2398:06
2014-05-28 | 164:53 | 194.5367 | 3.3022 | 7611:22 | 0:41 | [5 empty] | 2014-02-28 | 0:02 | 2398:07
2014-05-29 | 148:19 | 174.9981 | 2.9705 | 6081:29 | 0:33 | [5 empty] | 2014-03-24 | 0:02 | 2398:09
2014-05-30 | 45:36 | 53.802 | 0.91326 | 498:58 | 0:03 | [5 empty] | 2014-07-16 | 0:02 | 2398:11
2014-05-31 | 24:29 | 28.8832 | 0.49028 | 133:28 | 0:01 | [5 empty] | 2014-05-19 | 0:02 | 2398:13
2014-06-01 | 22:48 | 26.901 | 0.45663 | 114:47 | 0:01 | [5 empty] | 2014-07-04 | 0:02 | 2398:14
2014-06-02 | 23:17 | 27.4673 | 0.46624 | 119:58 | 0:01 | [5 empty] | 2014-03-01 | 0:02 | 2398:16
2014-06-03 | 24:14 | 28.6 | 0.48547 | 130:42 | 0:01 | [5 empty] | 2014-01-18 | 0:01 | 2398:17
2014-06-04 | 40:19 | 47.5723 | 0.80751 | 384:23 | 0:02 | [5 empty] | 2014-06-14 | 0:01 | 2398:19
2014-06-05 | 183:36 | 216.6239 | 3.6771 | 9560:25 | 0:52 | [5 empty] | 2014-01-08 | 0:01 | 2398:20
2014-06-06 | 22:19 | 26.3347 | 0.44702 | 109:43 | 0:01 | [5 empty] | 2014-05-14 | 0:01 | 2398:21
2014-06-07 | 21:22 | 25.202 | 0.42779 | 99:58 | 0:01 | [5 empty] | 2014-05-15 | 0:01 | 2398:23
2014-06-08 | 20:53 | 24.6357 | 0.41818 | 95:15 | 0:01 | [5 empty] | 2014-10-01 | 0:01 | 2398:24
2014-06-09 | 21:36 | 25.4852 | 0.4326 | 102:21 | 0:01 | [5 empty] | 2013-12-20 | 0:01 | 2398:25
2014-06-10 | 25:26 | 30.0159 | 0.5095 | 144:48 | 0:01 | [5 empty] | 2014-02-09 | 0:01 | 2398:26
2014-06-11 | 29:46 | 35.1129 | 0.59602 | 201:55 | 0:01 | [5 empty] | 2014-06-20 | 0:01 | 2398:28
2014-06-12 | 74:24 | 87.7822 | 1.4901 | 1408:39 | 0:08 | [5 empty] | 2014-05-20 | 0:01 | 2398:29
2014-06-13 | 176:38 | 208.412 | 3.5377 | 8808:22 | 0:48 | [5 empty] | 2014-01-19 | 0:01 | 2398:30
2014-06-14 | 34:19 | 40.4931 | 0.68735 | 273:10 | 0:01 | [5 empty] | 2014-02-11 | 0:01 | 2398:31
2014-06-15 | 23:02 | 27.1842 | 0.46144 | 117:22 | 0:01 | [5 empty] | 2013-12-17 | 0:01 | 2398:32
2014-06-16 | 21:50 | 25.7683 | 0.4374 | 104:47 | 0:01 | [5 empty] | 2014-06-11 | 0:01 | 2398:33
2014-06-17 | 21:36 | 25.4852 | 0.4326 | 102:21 | 0:01 | [5 empty] | 2014-10-29 | 0:01 | 2398:34
2014-06-18 | 108:14 | 127.709 | 2.1678 | 3118:40 | 0:17 | [5 empty] | 2014-02-13 | 0:01 | 2398:35
2014-06-19 | 1204:48 | 1421.5057 | 24.1293 | 21497.8496 | 46:37 | [5 empty] | 2013-12-19 | 0:01 | 2398:36
2014-06-20 | 31:12 | 36.8119 | 0.62486 | 223:11 | 0:01 | [5 empty] | 2014-02-12 | 0:01 | 2398:38
2014-06-21 | 28:05 | 33.1307 | 0.56238 | 178:31 | 0:01 | [5 empty] | 2013-12-21 | 0:01 | 2398:39
2014-06-22 | 25:26 | 30.0159 | 0.5095 | 144:48 | 0:01 | [5 empty] | 2013-12-31 | 0:01 | 2398:40
2014-06-23 | 21:22 | 25.202 | 0.42779 | 99:58 | 0:01 | [5 empty] | 2014-02-10 | 0:01 | 2398:41
2014-06-24 | 20:10 | 23.7862 | 0.40376 | 88:26 | 0:00 | [5 empty] | 2014-11-18 | 0:01 | 2398:42
2014-06-25 | 328:48 | 387.9408 | 6.5851 | 1370.0952 | 2:58 | [5 empty] | 2014-12-11 | 0:01 | 2398:43
2014-06-26 | 68:24 | 80.703 | 1.3699 | 1178:39 | 0:06 | [5 empty] | 2014-06-21 | 0:01 | 2398:44
2014-06-27 | 22:05 | 26.0515 | 0.44221 | 107:14 | 0:01 | [5 empty] | 2014-01-04 | 0:01 | 2398:44
2014-06-28 | 21:22 | 25.202 | 0.42779 | 99:58 | 0:01 | [5 empty] | 2014-07-24 | 0:01 | 2398:45
2014-06-29 | 17:17 | 20.3881 | 0.34608 | 63:47 | 0:00 | [5 empty] | 2014-01-02 | 0:01 | 2398:46
2014-06-30 | 17:02 | 20.105 | 0.34127 | 61:55 | 0:00 | [5 empty] | 2014-01-09 | 0:01 | 2398:47
2014-07-01 | 17:31 | 20.6713 | 0.35088 | 65:40 | 0:00 | [5 empty] | 2014-01-20 | 0:01 | 2398:48
2014-07-02 | 17:02 | 20.105 | 0.34127 | 61:55 | 0:00 | [5 empty] | 2014-11-28 | 0:01 | 2398:49
2014-07-03 | 211:41 | 249.7546 | 4.2394 | 12927:18 | 1:10 | [5 empty] | 2014-08-02 | 0:01 | 2398:50
2014-07-04 | 35:46 | 42.1921 | 0.71619 | 298:02 | 0:02 | [5 empty] | 2014-05-23 | 0:01 | 2398:50
2014-07-05 | 17:17 | 20.3881 | 0.34608 | 63:47 | 0:00 | [5 empty] | 2014-09-03 | 0:01 | 2398:51
2014-07-06 | 16:19 | 19.2555 | 0.32685 | 56:30 | 0:00 | [5 empty] | 2014-12-08 | 0:01 | 2398:52
2014-07-07 | 17:31 | 20.6713 | 0.35088 | 65:40 | 0:00 | [5 empty] | 2014-06-10 | 0:01 | 2398:53
2014-07-08 | 78:29 | 92.5961 | 1.5718 | 1577:27 | 0:09 | [5 empty] | 2014-06-22 | 0:01 | 2398:54
2014-07-09 | 22:34 | 26.6178 | 0.45182 | 112:14 | 0:01 | [5 empty] | 2014-10-23 | 0:01 | 2398:54
2014-07-10 | 25:12 | 29.7327 | 0.5047 | 141:55 | 0:01 | [5 empty] | 2014-07-10 | 0:01 | 2398:55
2014-07-11 | 17:02 | 20.105 | 0.34127 | 61:55 | 0:00 | [5 empty] | 2014-08-22 | 0:01 | 2398:56
2014-07-12 | 16:05 | 18.9723 | 0.32204 | 54:45 | 0:00 | [5 empty] | 2014-09-30 | 0:01 | 2398:57
2014-07-13 | 88:48 | 104.7723 | 1.7785 | 2049:45 | 0:11 | [5 empty] | 2014-12-04 | 0:01 | 2398:57
2014-07-14 | 195:07 | 230.216 | 3.9078 | 10876:56 | 0:59 | [5 empty] | 2014-12-12 | 0:01 | 2398:58
2014-07-15 | 116:24 | 137.3367 | 2.3312 | 3638:12 | 0:20 | [5 empty] | 2014-05-31 | 0:01 | 2398:59
2014-07-16 | 37:12 | 43.8911 | 0.74503 | 324:03 | 0:02 | [5 empty] | 2014-06-03 | 0:01 | 2399:00
2014-07-17 | 17:46 | 20.9545 | 0.35569 | 67:35 | 0:00 | [5 empty] | 2014-01-21 | 0:01 | 2399:00
2014-07-18 | 16:48 | 19.8218 | 0.33646 | 60:05 | 0:00 | [5 empty] | 2014-11-25 | 0:01 | 2399:01
2014-07-19 | 20:24 | 24.0693 | 0.40856 | 90:40 | 0:00 | [5 empty] | 2014-12-13 | 0:01 | 2399:02
2014-07-20 | 20:38 | 24.3525 | 0.41337 | 92:57 | 0:01 | [5 empty] | 2014-01-01 | 0:01 | 2399:02
2014-07-21 | 16:48 | 19.8218 | 0.33646 | 60:05 | 0:00 | [5 empty] | 2014-01-22 | 0:01 | 2399:03
2014-07-22 | 16:05 | 18.9723 | 0.32204 | 54:45 | 0:00 | [5 empty] | 2014-01-23 | 0:01 | 2399:04
2014-07-23 | 129:22 | 152.6278 | 2.5908 | 4550:45 | 0:25 | [5 empty] | 2014-01-24 | 0:01 | 2399:04
2014-07-24 | 27:22 | 32.2812 | 0.54796 | 168:57 | 0:01 | [5 empty] | 2013-12-18 | 0:01 | 2399:05
2014-07-25 | 16:19 | 19.2555 | 0.32685 | 56:30 | 0:00 | [5 empty] | 2014-06-02 | 0:01 | 2399:06
2014-07-26 | 16:05 | 18.9723 | 0.32204 | 54:45 | 0:00 | [5 empty] | 2014-12-05 | 0:01 | 2399:06
2014-07-27 | 16:05 | 18.9723 | 0.32204 | 54:45 | 0:00 | [5 empty] | 2013-12-25 | 0:01 | 2399:07
2014-07-28 | 16:34 | 19.5386 | 0.33166 | 58:16 | 0:00 | [5 empty] | 2014-06-15 | 0:01 | 2399:08
2014-07-29 | 16:05 | 18.9723 | 0.32204 | 54:45 | 0:00 | [5 empty] | 2014-10-03 | 0:01 | 2399:08
2014-07-30 | 16:05 | 18.9723 | 0.32204 | 54:45 | 0:00 | [5 empty] | 2014-06-01 | 0:01 | 2399:09
2014-07-31 | 16:19 | 19.2555 | 0.32685 | 56:30 | 0:00 | [5 empty] | 2014-07-09 | 0:01 | 2399:09
2014-08-01 | 16:34 | 19.5386 | 0.33166 | 58:16 | 0:00 | [5 empty] | 2014-09-13 | 0:01 | 2399:10
2014-08-02 | 26:10 | 30.8654 | 0.52392 | 153:37 | 0:01 | [5 empty] | 2014-06-06 | 0:01 | 2399:11
2014-08-03 | 259:12 | 305.8219 | 5.1912 | 19859:42 | 1:48 | [5 empty] | 2014-11-14 | 0:01 | 2399:11
2014-08-04 | 46:48 | 55.2179 | 0.93729 | 527:13 | 0:03 | [5 empty] | 2014-06-27 | 0:01 | 2399:12
2014-08-05 | 17:31 | 20.6713 | 0.35088 | 65:40 | 0:00 | [5 empty] | 2014-05-24 | 0:01 | 2399:12
2014-08-06 | 17:31 | 20.6713 | 0.35088 | 65:40 | 0:00 | [5 empty] | 2014-06-16 | 0:01 | 2399:13
2014-08-07 | 16:19 | 19.2555 | 0.32685 | 56:30 | 0:00 | [5 empty] | 2014-12-14 | 0:01 | 2399:13
2014-08-08 | 16:05 | 18.9723 | 0.32204 | 54:45 | 0:00 | [5 empty] | 2014-01-25 | 0:01 | 2399:14
2014-08-09 | 17:17 | 20.3881 | 0.34608 | 63:47 | 0:00 | [5 empty] | 2014-01-26 | 0:01 | 2399:15
2014-08-10 | 15:22 | 18.1228 | 0.30762 | 49:41 | 0:00 | [5 empty] | 2014-01-27 | 0:01 | 2399:15
2014-08-11 | 15:36 | 18.406 | 0.31243 | 51:21 | 0:00 | [5 empty] | 2014-05-25 | 0:01 | 2399:16
2014-08-12 | 2284:48 | 2695.7638 | 45.7591 | 83485.9647 | 181:00 | [5 empty] | 2014-05-26 | 0:01 | 2399:16
2014-08-13 | 83:31 | 98.5426 | 1.6727 | 1799:57 | 0:10 | [5 empty] | 2014-06-09 | 0:01 | 2399:17
2014-08-14 | 21:22 | 25.202 | 0.42779 | 99:58 | 0:01 | [5 empty] | 2014-06-17 | 0:01 | 2399:17
2014-08-15 | 18:29 | 21.804 | 0.37011 | 73:32 | 0:00 | [5 empty] | 2014-11-29 | 0:01 | 2399:18
2014-08-16 | 17:17 | 20.3881 | 0.34608 | 63:47 | 0:00 | [5 empty] | 2014-11-30 | 0:01 | 2399:18
2014-08-17 | 16:48 | 19.8218 | 0.33646 | 60:05 | 0:00 | [5 empty] | 2014-06-07 | 0:01 | 2399:19
2014-08-18 | 17:17 | 20.3881 | 0.34608 | 63:47 | 0:00 | [5 empty] | 2014-06-23 | 0:01 | 2399:20
2014-08-19 | 17:46 | 20.9545 | 0.35569 | 67:35 | 0:00 | [5 empty] | 2014-06-28 | 0:01 | 2399:20
2014-08-20 | 18:14 | 21.5208 | 0.3653 | 71:31 | 0:00 | [5 empty] | 2014-08-14 | 0:01 | 2399:21
2014-08-21 | 18:43 | 22.0871 | 0.37492 | 75:34 | 0:00 | [5 empty] | 2014-11-07 | 0:01 | 2399:21
2014-08-22 | 25:12 | 29.7327 | 0.5047 | 141:55 | 0:01 | [5 empty] | 2014-06-08 | 0:01 | 2399:22
2014-08-23 | 66:29 | 78.4377 | 1.3314 | 1109:37 | 0:06 | [5 empty] | 2014-07-20 | 0:01 | 2399:22
2014-08-24 | 18:29 | 21.804 | 0.37011 | 73:32 | 0:00 | [5 empty] | 2014-07-19 | 0:00 | 2399:23
2014-08-25 | 16:05 | 18.9723 | 0.32204 | 54:45 | 0:00 | [5 empty] | 2014-10-13 | 0:00 | 2399:23
2014-08-26 | 16:05 | 18.9723 | 0.32204 | 54:45 | 0:00 | [5 empty] | 2014-06-24 | 0:00 | 2399:24
2014-08-27 | 16:05 | 18.9723 | 0.32204 | 54:45 | 0:00 | [5 empty] | 2014-09-08 | 0:00 | 2399:24
2014-08-28 | 15:50 | 18.6891 | 0.31724 | 53:02 | 0:00 | [5 empty] | 2014-01-28 | 0:00 | 2399:25
2014-08-29 | 18:43 | 22.0871 | 0.37492 | 75:34 | 0:00 | [5 empty] | 2014-11-13 | 0:00 | 2399:25
2014-08-30 | 17:17 | 20.3881 | 0.34608 | 63:47 | 0:00 | [5 empty] | 2014-10-30 | 0:00 | 2399:26
2014-08-31 | 162:14 | 191.4219 | 3.2493 | 7355:19 | 0:40 | [5 empty] | 2014-11-05 | 0:00 | 2399:26
2014-09-01 | 41:02 | 48.4218 | 0.82193 | 399:05 | 0:02 | [5 empty] | 2014-11-08 | 0:00 | 2399:26
2014-09-02 | 64:34 | 76.1723 | 1.293 | 1042:46 | 0:06 | [5 empty] | 2013-12-26 | 0:00 | 2399:27
2014-09-03 | 25:41 | 30.299 | 0.51431 | 147:43 | 0:01 | [5 empty] | 2014-09-10 | 0:00 | 2399:27
2014-09-04 | 18:43 | 22.0871 | 0.37492 | 75:34 | 0:00 | [5 empty] | 2014-11-23 | 0:00 | 2399:28
2014-09-05 | 18:14 | 21.5208 | 0.3653 | 71:31 | 0:00 | [5 empty] | 2014-01-29 | 0:00 | 2399:28
2014-09-06 | 18:14 | 21.5208 | 0.3653 | 71:31 | 0:00 | [5 empty] | 2014-01-30 | 0:00 | 2399:29
2014-09-07 | 18:29 | 21.804 | 0.37011 | 73:32 | 0:00 | [5 empty] | 2014-01-31 | 0:00 | 2399:29
2014-09-08 | 20:10 | 23.7862 | 0.40376 | 88:26 | 0:00 | [5 empty] | 2014-02-01 | 0:00 | 2399:29
2014-09-09 | 18:58 | 22.3703 | 0.37972 | 77:38 | 0:00 | [5 empty] | 2014-02-02 | 0:00 | 2399:30
2014-09-10 | 19:12 | 22.6535 | 0.38453 | 79:44 | 0:00 | [5 empty] | 2014-09-09 | 0:00 | 2399:30
2014-09-11 | 18:14 | 21.5208 | 0.3653 | 71:31 | 0:00 | [5 empty] | 2014-08-21 | 0:00 | 2399:31
2014-09-12 | 17:46 | 20.9545 | 0.35569 | 67:35 | 0:00 | [5 empty] | 2014-08-29 | 0:00 | 2399:31
2014-09-13 | 22:34 | 26.6178 | 0.45182 | 112:14 | 0:01 | [5 empty] | 2014-09-04 | 0:00 | 2399:31
2014-09-14 | 16:05 | 18.9723 | 0.32204 | 54:45 | 0:00 | [5 empty] | 2014-10-24 | 0:00 | 2399:32
2014-09-15 | 16:05 | 18.9723 | 0.32204 | 54:45 | 0:00 | [5 empty] | 2014-10-31 | 0:00 | 2399:32
2014-09-16 | 15:22 | 18.1228 | 0.30762 | 49:41 | 0:00 | [5 empty] | 2014-11-09 | 0:00 | 2399:33
2014-09-17 | 15:22 | 18.1228 | 0.30762 | 49:41 | 0:00 | [5 empty] | 2014-08-15 | 0:00 | 2399:33
2014-09-18 | 15:07 | 17.8396 | 0.30282 | 48:03 | 0:00 | [5 empty] | 2014-08-24 | 0:00 | 2399:34
2014-09-19 | 15:07 | 17.8396 | 0.30282 | 48:03 | 0:00 | [5 empty] | 2014-09-07 | 0:00 | 2399:34
2014-09-20 | 14:38 | 17.2733 | 0.2932 | 44:53 | 0:00 | [5 empty] | 2014-11-03 | 0:00 | 2399:34
2014-09-21 | 14:24 | 16.9901 | 0.2884 | 43:20 | 0:00 | [5 empty] | 2014-11-12 | 0:00 | 2399:35
2014-09-22 | 12:58 | 15.2911 | 0.25956 | 34:39 | 0:00 | [5 empty] | 2014-08-20 | 0:00 | 2399:35
2014-09-23 | 12:14 | 14.4416 | 0.24514 | 30:42 | 0:00 | [5 empty] | 2014-09-05 | 0:00 | 2399:35
2014-09-24 | 13:26 | 15.8574 | 0.26917 | 37:26 | 0:00 | [5 empty] | 2014-09-06 | 0:00 | 2399:36
2014-09-25 | 672:00 | 792.8717 | 13.4586 | 6235.5988 | 13:31 | [5 empty] | 2014-09-11 | 0:00 | 2399:36
2014-09-26 | 13:41 | 16.1406 | 0.27398 | 38:52 | 0:00 | [5 empty] | 2014-11-01 | 0:00 | 2399:37
2014-09-27 | 11:46 | 13.8753 | 0.23552 | 28:12 | 0:00 | [5 empty] | 2014-11-04 | 0:00 | 2399:37
2014-09-28 | 11:46 | 13.8753 | 0.23552 | 28:12 | 0:00 | [5 empty] | 2014-11-20 | 0:00 | 2399:37
2014-09-29 | 11:46 | 13.8753 | 0.23552 | 28:12 | 0:00 | [5 empty] | 2014-11-21 | 0:00 | 2399:38
2014-09-30 | 24:58 | 29.4495 | 0.49989 | 139:04 | 0:01 | [5 empty] | 2014-11-02 | 0:00 | 2399:38
2014-10-01 | 31:41 | 37.3782 | 0.63448 | 230:32 | 0:01 | [5 empty] | 2014-07-17 | 0:00 | 2399:39
2014-10-02 | 12:58 | 15.2911 | 0.25956 | 34:39 | 0:00 | [5 empty] | 2014-08-19 | 0:00 | 2399:39
2014-10-03 | 23:02 | 27.1842 | 0.46144 | 117:22 | 0:01 | [5 empty] | 2014-09-12 | 0:00 | 2399:39
2014-10-04 | 79:26 | 93.7288 | 1.591 | 1618:38 | 0:09 | [5 empty] | 2014-11-11 | 0:00 | 2399:40
2014-10-05 | 11:46 | 13.8753 | 0.23552 | 28:12 | 0:00 | [5 empty] | 2014-07-01 | 0:00 | 2399:40
2014-10-06 | 12:29 | 14.7248 | 0.24994 | 32:00 | 0:00 | [5 empty] | 2014-07-07 | 0:00 | 2399:40
2014-10-07 | 109:41 | 129.408 | 2.1966 | 3207:17 | 0:17 | [5 empty] | 2014-08-05 | 0:00 | 2399:41
2014-10-08 | 42:43 | 50.404 | 0.85558 | 434:31 | 0:02 | [5 empty] | 2014-08-06 | 0:00 | 2399:41
2014-10-09 | 12:43 | 15.0079 | 0.25475 | 33:19 | 0:00 | [5 empty] | 2014-11-19 | 0:00 | 2399:41
2014-10-10 | 13:41 | 16.1406 | 0.27398 | 38:52 | 0:00 | [5 empty] | 2014-11-22 | 0:00 | 2399:42
2014-10-11 | 133:41 | 157.7248 | 2.6773 | 4878:58 | 0:26 | [5 empty] | 2014-06-29 | 0:00 | 2399:42
2014-10-12 | 12:43 | 15.0079 | 0.25475 | 33:19 | 0:00 | [5 empty] | 2014-07-05 | 0:00 | 2399:42
2014-10-13 | 20:24 | 24.0693 | 0.40856 | 90:40 | 0:00 | [5 empty] | 2014-08-09 | 0:00 | 2399:43
2014-10-14 | 16:19 | 19.2555 | 0.32685 | 56:30 | 0:00 | [5 empty] | 2014-08-16 | 0:00 | 2399:43
2014-10-15 | 662:24 | 781.545 | 13.2663 | 6048.2592 | 13:07 | [5 empty] | 2014-08-18 | 0:00 | 2399:44
2014-10-16 | 41:17 | 48.705 | 0.82674 | 404:03 | 0:02 | [5 empty] | 2014-08-30 | 0:00 | 2399:44
2014-10-17 | 16:19 | 19.2555 | 0.32685 | 56:30 | 0:00 | [5 empty] | 2014-11-10 | 0:00 | 2399:44
2014-10-18 | 16:34 | 19.5386 | 0.33166 | 58:16 | 0:00 | [5 empty] | 2014-06-30 | 0:00 | 2399:45
2014-10-19 | 16:19 | 19.2555 | 0.32685 | 56:30 | 0:00 | [5 empty] | 2014-07-02 | 0:00 | 2399:45
2014-10-20 | 16:48 | 19.8218 | 0.33646 | 60:05 | 0:00 | [5 empty] | 2014-07-11 | 0:00 | 2399:45
2014-10-21 | 129:07 | 152.3446 | 2.586 | 4532:52 | 0:25 | [5 empty] | 2014-11-15 | 0:00 | 2399:46
2014-10-22 | 616:48 | 727.743 | 12.353 | 5199.4973 | 11:16 | [5 empty] | 2014-07-18 | 0:00 | 2399:46
2014-10-23 | 25:26 | 30.0159 | 0.5095 | 144:48 | 0:01 | [5 empty] | 2014-07-21 | 0:00 | 2399:46
2014-10-24 | 18:43 | 22.0871 | 0.37492 | 75:34 | 0:00 | [5 empty] | 2014-08-17 | 0:00 | 2399:47
2014-10-25 | 16:19 | 19.2555 | 0.32685 | 56:30 | 0:00 | [5 empty] | 2014-10-20 | 0:00 | 2399:47
2014-10-26 | 16:19 | 19.2555 | 0.32685 | 56:30 | 0:00 | [5 empty] | 2013-12-27 | 0:00 | 2399:47
2014-10-27 | 16:05 | 18.9723 | 0.32204 | 54:45 | 0:00 | [5 empty] | 2014-07-28 | 0:00 | 2399:47
2014-10-28 | 16:05 | 18.9723 | 0.32204 | 54:45 | 0:00 | [5 empty] | 2014-08-01 | 0:00 | 2399:48
2014-10-29 | 29:46 | 35.1129 | 0.59602 | 201:55 | 0:01 | [5 empty] | 2014-10-18 | 0:00 | 2399:48
2014-10-30 | 19:41 | 23.2198 | 0.39414 | 84:01 | 0:00 | [5 empty] | 2014-07-06 | 0:00 | 2399:48
2014-10-31 | 18:43 | 22.0871 | 0.37492 | 75:34 | 0:00 | [5 empty] | 2014-07-25 | 0:00 | 2399:49
2014-11-01 | 18:14 | 21.5208 | 0.3653 | 71:31 | 0:00 | [5 empty] | 2014-07-31 | 0:00 | 2399:49
2014-11-02 | 18:00 | 21.2376 | 0.3605 | 69:32 | 0:00 | [5 empty] | 2014-08-07 | 0:00 | 2399:49
2014-11-03 | 18:29 | 21.804 | 0.37011 | 73:32 | 0:00 | [5 empty] | 2014-10-14 | 0:00 | 2399:50
2014-11-04 | 18:14 | 21.5208 | 0.3653 | 71:31 | 0:00 | [5 empty] | 2014-10-17 | 0:00 | 2399:50
2014-11-05 | 19:41 | 23.2198 | 0.39414 | 84:01 | 0:00 | [5 empty] | 2014-10-19 | 0:00 | 2399:50
2014-11-06 | 264:00 | 311.4853 | 5.2873 | 20647:28 | 1:52 | [5 empty] | 2014-10-25 | 0:00 | 2399:51
2014-11-07 | 21:22 | 25.202 | 0.42779 | 99:58 | 0:01 | [5 empty] | 2014-10-26 | 0:00 | 2399:51
2014-11-08 | 19:41 | 23.2198 | 0.39414 | 84:01 | 0:00 | [5 empty] | 2013-12-28 | 0:00 | 2399:51
2014-11-09 | 18:43 | 22.0871 | 0.37492 | 75:34 | 0:00 | [5 empty] | 2014-07-12 | 0:00 | 2399:51
2014-11-10 | 17:17 | 20.3881 | 0.34608 | 63:47 | 0:00 | [5 empty] | 2014-07-22 | 0:00 | 2399:52
2014-11-11 | 17:46 | 20.9545 | 0.35569 | 67:35 | 0:00 | [5 empty] | 2014-07-26 | 0:00 | 2399:52
2014-11-12 | 18:29 | 21.804 | 0.37011 | 73:32 | 0:00 | [5 empty] | 2014-07-27 | 0:00 | 2399:52
2014-11-13 | 19:55 | 23.503 | 0.39895 | 86:13 | 0:00 | [5 empty] | 2014-07-29 | 0:00 | 2399:53
2014-11-14 | 22:19 | 26.3347 | 0.44702 | 109:43 | 0:01 | [5 empty] | 2014-07-30 | 0:00 | 2399:53
2014-11-15 | 17:02 | 20.105 | 0.34127 | 61:55 | 0:00 | [5 empty] | 2014-08-08 | 0:00 | 2399:53
2014-11-16 | 41:17 | 48.705 | 0.82674 | 404:03 | 0:02 | [5 empty] | 2014-08-25 | 0:00 | 2399:54
2014-11-17 | 374:24 | 441.7428 | 7.4983 | 1804.377 | 3:55 | [5 empty] | 2014-08-26 | 0:00 | 2399:54
2014-11-18 | 28:34 | 33.697 | 0.57199 | 185:03 | 0:01 | [5 empty] | 2014-08-27 | 0:00 | 2399:54
2014-11-19 | 17:31 | 20.6713 | 0.35088 | 65:40 | 0:00 | [5 empty] | 2014-09-14 | 0:00 | 2399:54
2014-11-20 | 18:14 | 21.5208 | 0.3653 | 71:31 | 0:00 | [5 empty] | 2014-09-15 | 0:00 | 2399:55
2014-11-21 | 18:14 | 21.5208 | 0.3653 | 71:31 | 0:00 | [5 empty] | 2014-10-27 | 0:00 | 2399:55
2014-11-22 | 17:31 | 20.6713 | 0.35088 | 65:40 | 0:00 | [5 empty] | 2014-10-28 | 0:00 | 2399:55
2014-11-23 | 19:12 | 22.6535 | 0.38453 | 79:44 | 0:00 | [5 empty] | 2014-08-28 | 0:00 | 2399:56
2014-11-24 | 290:24 | 342.6338 | 5.816 | 1052.9509 | 2:17 | [5 empty] | 2014-08-11 | 0:00 | 2399:56
2014-11-25 | 23:46 | 28.0337 | 0.47586 | 125:16 | 0:01 | [5 empty] | 2014-08-10 | 0:00 | 2399:56
2014-11-26 | 609:36 | 719.2479 | 12.2088 | 5071.6657 | 11:00 | [5 empty] | 2014-09-16 | 0:00 | 2399:56
2014-11-27 | 78:43 | 92.8793 | 1.5766 | 1587:42 | 0:09 | [5 empty] | 2014-09-17 | 0:00 | 2399:57
2014-11-28 | 26:24 | 31.1485 | 0.52873 | 156:38 | 0:01 | [5 empty] | 2014-09-18 | 0:00 | 2399:57
2014-11-29 | 21:36 | 25.4852 | 0.4326 | 102:21 | 0:01 | [5 empty] | 2014-09-19 | 0:00 | 2399:57
2014-11-30 | 21:36 | 25.4852 | 0.4326 | 102:21 | 0:01 | [5 empty] | 2014-09-20 | 0:00 | 2399:57
2014-12-01 | 40:34 | 47.8555 | 0.81232 | 389:15 | 0:02 | [5 empty] | 2014-09-21 | 0:00 | 2399:58
2014-12-02 | 165:07 | 194.8199 | 3.307 | 7634:52 | 0:41 | [5 empty] | 2014-09-26 | 0:00 | 2399:58
2014-12-03 | 72:43 | 85.8 | 1.4564 | 1342:04 | 0:07 | [5 empty] | 2014-10-10 | 0:00 | 2399:58
2014-12-04 | 24:58 | 29.4495 | 0.49989 | 139:04 | 0:01 | [5 empty] | 2014-09-24 | 0:00 | 2399:58
2014-12-05 | 23:17 | 27.4673 | 0.46624 | 119:58 | 0:01 | [5 empty] | 2014-09-22 | 0:00 | 2399:58
2014-12-06 | 223:55 | 264.1962 | 4.4846 | 14563:25 | 1:19 | [5 empty] | 2014-10-02 | 0:00 | 2399:59
2014-12-07 | 84:58 | 100.2416 | 1.7015 | 1866:23 | 0:10 | [5 empty] | 2014-10-09 | 0:00 | 2399:59
2014-12-08 | 25:41 | 30.299 | 0.51431 | 147:43 | 0:01 | [5 empty] | 2014-10-12 | 0:00 | 2399:59
2014-12-09 | 384:00 | 453.0695 | 7.6906 | 1903.8709 | 4:08 | [5 empty] | 2014-10-06 | 0:00 | 2399:59
2014-12-10 | 53:02 | 62.5802 | 1.0623 | 687:26 | 0:04 | [5 empty] | 2014-09-23 | 0:00 | 2399:59
2014-12-11 | 28:19 | 33.4139 | 0.56718 | 181:46 | 0:01 | [5 empty] | 2014-09-27 | 0:00 | 2400:00
2014-12-12 | 24:43 | 29.1664 | 0.49508 | 136:15 | 0:01 | [5 empty] | 2014-09-28 | 0:00 | 2400:00
2014-12-13 | 23:46 | 28.0337 | 0.47586 | 125:16 | 0:01 | [5 empty] | 2014-09-29 | 0:00 | 2400:00
2014-12-14 | 21:50 | 25.7683 | 0.4374 | 104:47 | 0:01 | [5 empty] | 2014-10-05 | 0:00 | 2400:00

## Sheet2
Daily Average Q | Daily Load
0.4336 | 0.87618
3.7612 | 594.1563
0.66892 | 15.355
0.47165 | 1.7532
0.4326 | 1.0979
0.4326 | 1.3514
0.4326 | 1.1237
1.2599 | 61.7033
1.8285 | 56.668
13.3074 | 2639.2705
1.8285 | 117.3782
0.65891 | 8.5951
0.5768 | 2.9937
0.58981 | 3.3652
0.66692 | 5.4354
0.47666 | 1.6526
0.4326 | 1.2923
0.41577 | 1.2186
0.4326 | 1.2179
5.9222 | 2222.1783
10.6507 | 2298.4777
1.1506 | 62.116
1.0525 | 35.9667
5.1451 | 1020.927
1.471 | 102.8439
0.71899 | 20.8204
0.61184 | 14.4863
0.47766 | 4.7434
0.46364 | 3.1356
0.78909 | 31.9617
0.51872 | 6.0701
0.48066 | 2.3999
0.7961 | 31.3379
0.82514 | 16.6207
1.5602 | 562.7092
14.9266 | 4444.6524
1.1015 | 39.4285
1.5832 | 75.0278
1.0334 | 22.0791
0.63187 | 6.0438
0.6065 | 14.5793
0.51838 | 4.2075
0.47382 | 4.1484
0.42988 | 3.2151
0.45062 | 3.8997
0.67743 | 19.9899
0.49435 | 4.4653
0.48033 | 3.153
2.8508 | 672.9807
3.0349 | 447.6806
1.2566 | 104.2606
8.8626 | 4017.6685
6.9851 | 832.8205
2.0183 | 142.0567
1.5975 | 76.274
4.7082 | 685.8681
4.6489 | 636.3394
9.8297 | 3059.3157
5.3923 | 529.0142
1.7985 | 83.5009
1.1848 | 29.4639
12.4892 | 2836.6284
1.8696 | 98.0701
1.199 | 24.1597
1.063 | 15.0219
0.86352 | 12.472
0.81279 | 9.3225
3.7392 | 451.7044
2.4117 | 122.2462
0.97635 | 26.8505
0.75704 | 8.4573
0.66558 | 6.461
0.65056 | 6.5861
2.3205 | 670.0627
11.9048 | 7840.7146
0.83065 | 26.1665
0.603 | 6.201
0.58915 | 5.6583
0.55426 | 5.4119
0.5057 | 5.8006
0.52406 | 4.0172
0.70481 | 12.8349
0.57963 | 6.5534
0.48433 | 2.8024
0.53307 | 3.0785
1.0935 | 90.2465
2.7169 | 178.5684
5.4106 | 12363.9802
3.4556 | 1659.2788
0.61552 | 11.5742
0.5087 | 3.7216
0.5067 | 3.71
0.93362 | 31.657
0.59866 | 11.1831
0.49452 | 8.9299
1.7217 | 95.4306
0.48116 | 3.892
0.5279 | 7.5662
28.111 | 16892.6822
0.86937 | 21.8216
0.61101 | 4.6915
0.5541 | 3.0474
0.48534 | 3.3937
0.48066 | 2.48
0.48233 | 2.5097
0.48066 | 2.5583
0.50703 | 3.2613
0.49602 | 3.2312
2.1279 | 900.761
0.59716 | 15.4144
0.44194 | 2.7734
0.42989 | 3.091
0.41257 | 3.5042
0.42859 | 3.4747
0.44778 | 4.175
0.43627 | 4.1138
0.53607 | 11.2186
0.7497 | 38.992
0.64696 | 137.6703
0.3608 | 10.5318
0.37455 | 5.72
0.37732 | 4.5037
0.37592 | 4.0618
0.37772 | 4.1356
4.8742 | 4950.0365
0.64522 | 42.0478
7.8132 | 5890.0989
7.51 | 2150.8473
0.43553 | 7.9811
0.61582 | 23.6803
0.38256 | 7.5557
0.32645 | 3.9107
0.32443 | 3.9188
0.33012 | 4.1965
0.33214 | 5.3445
0.6976 | 66.0713
0.36799 | 12.2314
0.32204 | 5.8611
0.32333 | 5.136
0.3527 | 6.3531
7.1948 | 2860.1668
2.9038 | 202.4174
0.48604 | 7.1207
0.82006 | 49.9554
1.0111 | 47.2762
0.39289 | 6.6577
0.34352 | 4.9227
7.8726 | 4372.4345
1.8676 | 360.2656
0.39716 | 9.8711
0.36152 | 6.1217
0.39354 | 6.9564
0.41517 | 7.4171
4.2046 | 1785.2268
1.3884 | 103.1907
0.44251 | 7.3758
0.8444 | 156.0559
4.4885 | 686.8042
0.49385 | 7.0386
2.6885 | 816.9271
3.0026 | 273.2198
0.48367 | 6.315
14.1562 | 9091.6762
1.3617 | 86.457
3.2782 | 679.4205
1.123 | 44.0877
55.8839 | 41505.714
3.2109 | 597.2244
0.78108 | 16.1698
1.0221 | 32.3319
2.8635 | 435.7522
0.76689 | 11.8578
0.62486 | 8.7849
2.2882 | 261.0726
0.6494 | 9.2686
6.6807 | 2701.3313
1.185 | 48.7434
0.60116 | 8.5056
1.0695 | 98.0928
0.61518 | 13.2069
0.50703 | 6.3103
0.48033 | 5.8974
0.48066 | 6.1557
0.48333 | 6.265
0.48367 | 6.1435
0.47816 | 5.938
0.48066 | 5.7091
0.64539 | 13.0656
0.46314 | 6.0637
0.4578 | 5.5301
0.58347 | 13.6691
0.44141 | 8.9545
0.39535 | 3.6734
0.38133 | 3.2206
0.38413 | 3.0479
0.38133 | 3.1485
1.97 | 497.8549
0.40776 | 4.8011
8.3057 | 4982.6736
1.1127 | 64.5783
0.36348 | 4.0202
0.31874 | 2.9391
0.30552 | 2.4496
0.30237 | 2.2968
1.1365 | 132.9947
0.32226 | 4.2113
0.28479 | 2.3431
0.29726 | 2.2698
0.29125 | 2.6032
0.28179 | 2.1394
0.30344 | 3.097
0.77228 | 75.4294
0.30385 | 3.4594
0.27999 | 2.0706
0.28224 | 1.9829
9.8968 | 3411.8747
0.86638 | 31.0962
0.30252 | 2.4572
0.28224 | 1.9191
6.0634 | 2223.7877
1.0293 | 50.1688
0.31031 | 2.7092
0.29125 | 1.9653
0.28164 | 1.8028
0.28089 | 1.8281
0.28584 | 1.9064
0.292 | 1.9503
0.28735 | 2.1176
0.26346 | 1.833
0.26677 | 1.9005
0.27954 | 1.8792
0.29441 | 1.9902
0.30612 | 2.0435
0.31559 | 2.0087
0.31844 | 2.1475
0.32204 | 2.1712
20.6881 | 8985.8314
0.75504 | 26.4398
3.3038 | 304.7241
0.40866 | 5.7054
0.32174 | 2.4738
0.31619 | 2.1976
0.2902 | 2.0683
0.27878 | 1.9638
0.28029 | 2.1113
0.32031 | 2.2315
0.28584 | 2.076
0.32326 | 2.8826
0.37909 | 3.336
0.33391 | 2.2492
0.35713 | 2.5265
0.29788 | 7.9023
0.31106 | 3.878
0.34479 | 2.5873
0.32278 | 2.5691
25.9825 | 7501.2657
4.1714 | 289.1419
7.237 | 1006.3148
9.9045 | 668.2735
6.8152 | 620.0445
0.56258 | 11.7277
0.33747 | 3.1793
0.31018 | 2.238
0.30627 | 2.0968
0.32204 | 2.1455
3.1325 | 1011.0375
0.53123 | 13.1659
0.30973 | 0.6325
0.33902 | 0.21127
0.36903 | 0.18505
0.46297 | 135.1713
0.44077 | 1.768
0.45439 | 0.17158
0.56728 | 10.3097
0.48066 | 2.6952
3.4417 | 0.53901
8.1364 | 449.8999
0.93896 | 586.4432
1.7995 | 31.6951
0.62403 | 88.9865
0.5768 | 5.3887
0.57613 | 0.42601
3.3293 | 0.24542
0.80661 | 268.9139
0.5768 | 13.6186
3.651 | 0.88077
0.80928 | 129.2729
15.9213 | 10.6108
3.5763 | 4048.0873
0.95198 | 299.3816
0.55827 | 39.809
0.58164 | 3.6276
0.46097 | 3.214
0.43861 | 1.2334
0.4326 | 0.58356
0.42959 | 0.48511
0.4326 | 0.27492
0.42318 | 0.31928
0.42979 | 0.47839
0.4326 | 0.26728
0.63371 | 0.31469
8.599